## meble
EA.A.ZP.270.2.2021 |  |  |  |  | Zał. 2.1
DOSTAWA MEBLI BIUROWYCH
część nr 1: meble biurowe
Zestawienie mebli
II piętro |  |  | CAŁOŚĆ | 0 | 0
Pokój | 205 |  | Cena jednostkowa netto | wartość netto | wartość brutto
Lp. | Opis | Ilość |  | 0 | 0
1 | biurko proste, wym. 1600x800x735h, blat 25 mm z obrzeżem PCV 2 mm, kolor dąb amber, w blacie dwie przelotki plastikowe fi 80 mm, stelaż w kształcie litery "L" o profilu owalnym, malowany proszkowo srebny mat. Od środka nogi, maskownica przewodów, stopa z regulatorami poziomu. Na froncie biurka blenda z płyty grubość 18 mm kolor dąb amber. | 2 |  | 0 | 0
2 | kontener mobilny wykonany z płyty wiórowej trójwarstwowej, dwustronnie melaminowanej, 3-szufladowy, dno szuflad wykonane z płyty gr. 12 mm, pozostałe elementy wykonane z płyty grubości 18 mm, plecy kontenera wpuszczone między boki i wience, krawędzie wieńca górnego zabezpieczone obrzeżem PCV o gr. 2 mm, pozostałe krawędzie oklejone PCV 0,8 mm, szuflady z bokami metalowymi osadzone na prowadnicach rolkowych długości 400 mm z wysuwem 3/4, wyskośc szuflad 86 mm, zamek centralny z możliwością zastosowania klucza Master, kluczyki numerowane z możliwością ich domówienia, kontener osadzony na kółkach skretnych, plastikowych w kolorze czarnym, uchwyty o rozstawie 128 mm i długości 152 mm w kształcie litery "C" w kolorze chrom mat. Kontener kolor: wieniec i front dąb amber, korpus popiel, | 2 |  | 0 | 0
3 | szafa aktowa wym. 800x420x,2195h szafa na cokole z płyty o wys. 60 mm, wszystkie elementy wykonane z płyty gr. 18 mm, wykończone obrzeżem gr 2 mm, ściana tylna gr 18 mm. Zawiasy Blum 100stopni bez cichego domyku, zamek jednopunktowy, półki zakotwiczone na podpórkach fitas, regulacja poziomu od środka szafy , drzwi lewe, kolor szafy: front dąb amber, wieniec i boki popiel, uchwyty srebny mat, | 4 |  | 0 | 0
4 | szafa ubraniowa, wym. 600x420x2195h, szafa na cokole z płyty o wys. 60 mm, wszystkie elementy wykonane z płyty gr. 18 mm, wykończone obrzeżem gr 2 mm, ściana tylna gr 18 mm. Zawiasy Blum 100stopni bez cichego domyku, zamek jednopunktowy, regulacja poziomu od środka szafy , drzwi lewe, kolor szafy: front dąb amber, wieniec i boki popiel, uchwyty srebny mat, | 1 |  | 0 | 0
5 | szafka socjalna wym. 800x420x784h, szafa na cokole z płyty o wys. 60 mm, wszystkie elementy wykonane z płyty 18 mm, wykończone obrzeżem gr 2 mm, ściana tylna gr 18 mm, zawiasy Blum 100 stopni bez cichego domyku, zamek , wieniec- top wym. 802x420x25h kolor dąb amber, boki popiel, front dąb amber, uchwyty o rozstawie 128 mm i długości 152 mm w kształcie litery "C" w kolorze chrom mat, | 1 |  | 0 | 0
Pokój | 206 |  | Cena jednostkowa netto | wartość netto | wartość brutto
Lp. | Opis | Ilość |  | 0 | 0
1 | biurko proste, wym. 1600x800x735h, blat 25 mm z obrzeżem PCV 2 mm, kolor dąb amber, w blacie dwie przelotki plastikowe fi 80 mm, kolor: dąb amber, stelaż w kształcie litery "L" o profilu owalnym, malowany proszkowo srebny mat. Od środka nogi, maskownica przewodów, stopa z regulatorami poziomu. Na froncie biurka blenda 2 płyty grubość 18 mm. | 2 |  | 0 | 0
2 | kontener mobilny wykonany z płyty wiórowej trójwarstwowej, dwustronnie melaminowanej, 3-szufladowy, dno szuflad wykonane z płyty gr. 12 mm, pozostałe elementy wykonane z płyty grubości 18 mm, plecy kontenera wpuszczone między boki i wience, krawędzie wieńca górnego zabezpieczone obrzeżem PCV o gr. 2 mm, pozostałe krawędzie oklejone PCV 0,8 mm, szuflady z bokami metalowymi osadzone na prowadnicach rolkowych długości 400 mm z wysuwem 3/4, wyskośc szuflad 86 mm, zamek centralny z możliwośćią zastosowania klucza Master, kluczyki numerowane z możliwością ich domówienia, kontener osadzony na kółkach skretnych, plastikowych w kolorze czarnym, uchwyty o rozstawie 128 mm i długości 152 mm w kształcie litery "C" w kolorze chrom mat. Kontener kolor: wieniec i front dąb amber, korpus popiel, | 2 |  | 0 | 0
3 | szafa aktowa wym. 800x420x,2195h szafa na cokole z płyty o wys. 60 mm, wszystkie elementy wykonane z płyty gr. 18 mm, wykończone obrzeżem gr 2 mm, ściana tylna gr 18 mm. Zawiasy Blum 100stopni bez cichego domyku, zamek jednopunktowy, półki zakotwiczone na podpórkach fitas, regulacja poziomu od środka szafy , drzwi lewe, kolor szafy: front dąb amber, wieniec i boki popiel, uchwyty srebny mat, | 4 |  | 0 | 0
4 | szafa ubraniowa, wym. 600x420x2195h, szafa na cokole z płyty o wys. 60 mm, wszystkie elementy wykonane z płyty gr. 18 mm, wykończone obrzeżem gr 2 mm, ściana tylna gr 18 mm. Zawiasy Blum 100stopni bez cichego domyku, zamek jednopunktowy, regulacja poziomu od środka szafy , drzwi lewe, kolor szafy: front dąb amber, wieniec i boki popiel, uchwyty o rozstawie 128 mm i długości 152 mm w kształcie litery "C" w kolorze chrom mat, | 1 |  | 0 | 0
5 | szafka socjalna wym. 800x420x784h, szafa na cokole z płyty o wys. 60 mm, wszystkie elementy wykonane z płyty 18 mm, wykończone obrzeżem gr 2 mm, ściana tylna gr 18 mm, zawiasy Blum 100 stopni bez cichego domyku, zamek , wieniec- top wym. 802x420x25h kolor dąb amber, boki popiel, front dąb amber, uchwyty o rozstawie 128 mm i długości 152 mm w kształcie litery "C" w kolorze chrom mat, | 1 |  | 0 | 0
Pokój | 207 |  | Cena jednostkowa netto | wartość netto | wartość brutto
Lp. | Opis | Ilość |  | 0 | 0
1 | szafa aktowa wym. 800x420x,2195h na cokole z płyty o wys. 60 mm, wszystkie elementy wykonane z płyty gr. 18 mm wykończone obrzeżem gr. 2 mm , ściana tylna 18 mm. Zawiasy Blum 100 stopni bez cichego domyku, zamek jednopunktowy, półki zakotwiczone na podpórkach fitas, regulacja poziomu od środka szfy, kolor: front dąb amber, wieńce i boki popiel, uchwyty o rozstawie 128 mm i długości 152 mm w kształcie litery "C" w kolorze chrom mat | 2 |  | 0 | 0
2 | szafa ubraniowa, wym. 600x420x219h, szafa na cokole z płyty o wys. 60 mm, wszystkie elementy wykonane z płyty gr. 18 mm, wykończone obrzeżem gr 2 mm, ściana tylna gr 18 mm. Zawiasy Blum 100stopni bez cichego domyku, zamek jednopunktowy, regulacja poziomu od środka szafy , drzwi lewe, kolor szafy: front dąb amber, wieniec i boki popiel, uchwyty o rozstawie 128 mm i długości 152 mm w kształcie litery "C" w kolorze chrom mat, | 1 |  | 0 | 0
3 | biurko kształtowe- prawe, wym.1600/800x1000/400x735h, blat 25 mm z obrzeżem PCV 2 mm w kolorze dąb amber, przelotka metalowa fi 80 mm kolor srebny, stelaż w kształcie litery "L" o profilu owalnym, malowany proszkowo kolor srebny mat. Od środka nogi, maskownica przewodów, stopa z regulatorami poziomu. Na froncie biurka blenda z płyty grubość 18 mm, kolor dąb amber | 1 |  | 0 | 0
4 | szafka przybiurkowa - drzwi przesuwne (kolor popiel), wym. 800x400x735h, wieniec górny i dolny 25 mm w kolorze dąb amber, boki, półka i plecy gr. 18 mm w kolorze dąb amber, stopki z tworzywa, uchwyty o rozstawie 128 mm i długości 152 mm w kształcie litery "C" w kolorze chrom mat | 1 |  | 0 | 0
5 | stolik z blatem 25 mm z obrzeżem PCV 2 mm, kolor dąb amber na stelażu metalowym o przekroju 30mm x30 mm, rama metalowa 40 mmx 20 mm, stelaż malowany proszkowo w kolorze srebny mat | 1 |  | 0 | 0
Pokój | 208 |  | Cena jednostkowa netto | wartość netto | wartość brutto
Lp. | Opis | Ilość |  | 0 | 0
1 | biurko proste, wym. 1400x800x735h, blat 25 mm z obrzeżem PCV 2 mm, kolor dąb amber, w blacie dwie przelotki plastikowe fi 80 mm, kolor: dąb amber, stelaż w kształcie litery "L" o profilu owalnym, malowany proszkowo srebny mat. Od środka nogi, maskownica przewodów, stopa z regulatorami poziomu. Na froncie biurka blenda 2 płyty grubość 18 mm. | 4 |  | 0 | 0
2 | kontener mobilny wykonany z płyty wiórowej trójwarstwowej, dwustronnie melaminowanej, 3-szufladowy, dno szuflad wykonane z płyty gr. 12 mm, pozostałe elementy wykonane z płyty grubości 18 mm, plecy kontenera wpuszczone między boki i wience, krawędzie wieńca górnego zabezpieczone obrzeżem PCV o gr. 2 mm, pozostałe krawędzie oklejone PCV 0,8 mm, szuflady z bokami metalowymi osadzone na prowadnicach rolkowych długości 400 mm z wysuwem 3/4, wyskośc szuflad 86 mm, zamek centralny z możliwośćią zastosowania klucza Master, kluczyki numerowane z możliwością ich domówienia, kontener osadzony na kółkach skretnych, plastikowych w kolorze czarnym, uchwyty o rozstawie 128 mm i długości 152 mm w kształcie litery "C" w kolorze chrom mat, kontener kolor: wieniec i front dąb amber, korpus popiel, | 4 |  | 0 | 0
3 | szafa aktowa wym. 800x420x,2195h na cokole z płyty o wys. 60 mm, wszystkie elementy wykonane z płyty gr. 18 mm wykończone obrzeżem gr. 2 mm , ściana tylna 18 mm. Zawiasy Blum 100 stopni bez cichego domyku, zamek jednopunktowy, półki zakotwiczone na podpórkach fitas, regulacja poziomu od środka szfy, kolor: front dąb amber, wieńce i boki popiel, uchwyty o rozstawie 128 mm i długości 152 mm w kształcie litery "C" w kolorze chrom mat | 6 |  | 0 | 0
4 | szafka socjalna wym. 800x420x784h, szafa na cokole z płyty o wys. 60 mm, wszystkie elementy wykonane z płyty 18 mm, wykończone obrzeżem gr 2 mm, ściana tylna gr 18 mm, zawiasy Blum 100 stopni bez cichego domyku, zamek , wieniec- top wym. 802x420x25h kolor dąb amber, boki popiel, front dąb amber, uchwyty srebny mat | 1 |  | 0 | 0
5 | szafka ze schowkami, wym. 400x420x1530h na cokole z płyty o wys. 60 mm, wszystkie elementy wykonane z płyty 18 mm, wykończone obrzeżem gr 2 mm, ściana tylna gr. 18 mm, zawiasy Blum 100 stopni bez cichego domyku, każy schowek na klucz, ilość schowków 4, kolor: front dąb amber, boki i wieniec popielate, | 1 |  | 0 | 0
6 | szafa ubraniowa, wym. 600x420x2195h, szafa na cokole z płyty o wys. 60 mm, wszystkie elementy wykonane z płyty gr. 18 mm, wykończone obrzeżem gr 2 mm, ściana tylna gr 18 mm. Zawiasy Blum 100stopni bez cichego domyku, zamek jednopunktowy, regulacja poziomu od środka szafy , drzwi lewe, kolor szafy: front dąb amber, wieniec i boki popiel, uchwyty o rozstawie 128 mm i długości 152 mm w kształcie litery "C" w kolorze chrom mat, | 1 |  | 0 | 0
7 | dostawka półokrągła wym. 80x60x25h, blat 25 mm z obrzeżem PCV 2 mm, kolor dąb amber, noga regulowana malowana proszkowo w kolorze srebny mat | 1 |  | 0 | 0
Pokój | 209 |  | Cena jednostkowa netto | wartość netto | wartość brutto
Lp. | Opis | Ilość |  | 0 | 0
1 | biurko proste, wym. 1600x800x735h, blat 25 mm z obrzeżem PCV 2 mm, kolor dąb amber, w blacie dwie przelotki plastikowe fi 80 mm, kolor: dąb amber, stelaż w kształcie litery "L" o profilu owalnym, malowany proszkowo srebny mat. Od środka nogi, maskownica przewodów, stopa z regulatorami poziomu. Na froncie biurka blenda 2 płyty grubość 18 mm. | 4 |  | 0 | 0
2 | kontener mobilny wykonany z płyty wiórowej trójwarstwowej, dwustronnie melaminowanej, 3-szufladowy, dno szuflad wykonane z płyty gr. 12 mm, pozostałe elementy wykonane z płyty grubości 18 mm, plecy kontenera wpuszczone między boki i wience, krawędzie wieńca górnego zabezpieczone obrzeżem PCV o gr. 2 mm, pozostałe krawędzie oklejone PCV 0,8 mm, szuflady z bokami metalowymi osadzone na prowadnicach rolkowych długości 400 mm z wysuwem 3/4, wyskośc szuflad 86 mm, zamek centralny z możliwośćią zastosowania klucza Master, kluczyki numerowane z możliwością ich domówienia, kontener osadzony na kółkach skretnych, plastikowych w kolorze czarnym, uchwyty o rozstawie 128 mm i długości 152 mm w kształcie litery "C" w kolorze chrom mat, kontener kolor: wieniec i front dąb amber, korpus popiel, | 4 |  | 0 | 0
3 | szafa aktowa wym. 800x420x,2195h na cokole z płyty o wys. 60 mm, wszystkie elementy wykonane z płyty gr. 18 mm wykończone obrzeżem gr. 2 mm , ściana tylna 18 mm. Zawiasy Blum 100 stopni bez cichego domyku, zamek jednopunktowy, półki zakotwiczone na podpórkach fitas, regulacja poziomu od środka szfy, kolor: front dąb amber, wieńce i boki popiel, uchwyty srebny mat, | 9 |  | 0 | 0
4 | szafa ubraniowa, wym. 600x420x1890h, wieniec górny i dolny 25 mm w kolorze popiel, wykończone obrzeżem gr 2 mm, ściana tylna gr 3,2 mm. Zawiasy Blum 100 stopni bez cichego domyku, zamek jednopunktowy, regulacja poziomu od środka szafy , drzwi lewe, kolor dąb amber, uchwyty o rozstawie 128 mm i długości 152 mm w kształcie litery "C" w kolorze chrom mat | 1 |  | 0 | 0
5 | szafka socjalna wym. 800x420x784h, szafa na cokole z płyty o wys. 60 mm, wszystkie elementy wykonane z płyty 18 mm, wykończone obrzeżem gr 2 mm, ściana tylna gr 18 mm, zawiasy Blum 100 stopni bez cichego domyku, zamek , wieniec- top wym. 802x420x25h kolor dąb amber, boki popiel, front dąb amber, uchwyty srebny mat | 1 |  | 0 | 0
6 | szafka ze schowkami, wym. 400x420x1890h, wszystkie elementy wykonane z płyty 18 mm, wykończone obrzeżem gr 2 mm, ściana tylna gr. 18 mm, zawiasy Blum 100 stopni bez cichego domyku, każy schowek na klucz, ilość schowków 5, każy schowek zamykany na klucz, kolor: front dąb amber, boki i wieniec popielate, stopki z tworzywa | 1 |  | 0 | 0
Pokój | 210 |  | Cena jednostkowa netto | wartość netto | wartość brutto
Lp. | Opis | Ilość |  | 0 | 0
1 | biurko proste, wym. 1600x800x735h, blat 25 mm z obrzeżem PCV 2 mm, kolor dąb amber, w blacie dwie przelotki plastikowe fi 80 mm, kolor: dąb amber, stelaż w kształcie litery "L" o profilu owalnym, malowany proszkowo srebny mat. Od środka nogi, maskownica przewodów, stopa z regulatorami poziomu. Na froncie biurka blenda 2 płyty grubość 18 mm. | 4 |  | 0 | 0
2 | kontener mobilny wykonany z płyty wiórowej trójwarstwowej, dwustronnie melaminowanej, 3-szufladowy, dno szuflad wykonane z płyty gr. 12 mm, pozostałe elementy wykonane z płyty grubości 18 mm, plecy kontenera wpuszczone między boki i wience, krawędzie wieńca górnego zabezpieczone obrzeżem PCV o gr. 2 mm, pozostałe krawędzie oklejone PCV 0,8 mm, szuflady z bokami metalowymi osadzone na prowadnicach rolkowych długości 400 mm z wysuwem 3/4, wyskośc szuflad 86 mm, zamek centralny z możliwośćią zastosowania klucza Master, kluczyki numerowane z możliwością ich domówienia, kontener osadzony na kółkach skretnych, plastikowych w kolorze czarnym, uchwyty o rozstawie 128 mm i długości 152 mm w kształcie litery "C" w kolorze chrom mat, kontener kolor: wieniec i front dąb amber, korpus popiel, | 4 |  | 0 | 0
3 | szafa aktowa wym. 800x420x,2195h na cokole z płyty o wys. 60 mm, wszystkie elementy wykonane z płyty gr. 18 mm wykończone obrzeżem gr. 2 mm , ściana tylna 18 mm. Zawiasy Blum 100 stopni bez cichego domyku, zamek jednopunktowy, półki zakotwiczone na podpórkach fitas, regulacja poziomu od środka szfy, kolor: front dąb amber, wieńce i boki popiel, uchwyty o rozstawie 128 mm i długości 152 mm w kształcie litery "C" w kolorze chrom mat | 9 |  | 0 | 0
4 | szafa ubraniowa, wym. 600x420x1890h, wieniec górny i dolny 25 mm w kolorze popiel, wykończone obrzeżem gr 2 mm, ściana tylna gr 3,2 mm. Zawiasy Blum 100 stopni bez cichego domyku, zamek jednopunktowy, regulacja poziomu od środka szafy , drzwi lewe, kolor dąb amber, uchwyty o rozstawie 128 mm i długości 152 mm w kształcie litery "C" w kolorze chrom mat | 1 |  | 0 | 0
5 | szafka socjalna wym. 800x420x784h, szafa na cokole z płyty o wys. 60 mm, wszystkie elementy wykonane z płyty 18 mm, wykończone obrzeżem gr 2 mm, ściana tylna gr 18 mm, zawiasy Blum 100 stopni bez cichego domyku, zamek , wieniec- top wym. 802x420x25h kolor dąb amber, boki popiel, front dąb amber, uchwyty srebny mat | 1 |  | 0 | 0
6 | szafka ze schowkami, wym. 400x420x1890h, wszystkie elementy wykonane z płyty 18 mm, wykończone obrzeżem gr 2 mm, ściana tylna gr. 18 mm, zawiasy Blum 100 stopni bez cichego domyku, każy schowek na klucz, ilość schowków 5, każy schowek zamykany na klucz, kolor: front dąb amber, boki i wieniec popielate, stopki z tworzywa | 1 |  | 0 | 0
Pokój | 211 |  | Cena jednostkowa netto | wartość netto | wartość brutto
Lp. | Opis | Ilość |  | 0 | 0
1 | biurko proste, wym. 1400x800x735h, blat 25 mm z obrzeżem PCV 2 mm, kolor dąb amber, w blacie dwie przelotki plastikowe fi 80 mm, kolor: dąb amber, stelaż w kształcie litery "L" o profilu owalnym, malowany proszkowo srebny mat. Od środka nogi, maskownica przewodów, stopa z regulatorami poziomu. Na froncie biurka blenda 2 płyty grubość 18 mm. | 3 |  | 0 | 0
2 | kontener mobilny wykonany z płyty wiórowej trójwarstwowej, dwustronnie melaminowanej, 3-szufladowy, dno szuflad wykonane z płyty gr. 12 mm, pozostałe elementy wykonane z płyty grubości 18 mm, plecy kontenera wpuszczone między boki i wience, krawędzie wieńca górnego zabezpieczone obrzeżem PCV o gr. 2 mm, pozostałe krawędzie oklejone PCV 0,8 mm, szuflady z bokami metalowymi osadzone na prowadnicach rolkowych długości 400 mm z wysuwem 3/4, wyskośc szuflad 86 mm, zamek centralny z możliwośćią zastosowania klucza Master, kluczyki numerowane z możliwością ich domówienia, kontener osadzony na kółkach skretnych, plastikowych w kolorze czarnym, uchwyty o rozstawie 128 mm i długości 152 mm w kształcie litery "C" w kolorze chrom mat, kontener kolor: wieniec i front dąb amber, korpus popiel, | 3 |  | 0 | 0
3 | szafa aktowa wym. 800x420x,2195h na cokole z płyty o wys. 60 mm, wszystkie elementy wykonane z płyty gr. 18 mm wykończone obrzeżem gr. 2 mm , ściana tylna 18 mm. Zawiasy Blum 100 stopni bez cichego domyku, zamek jednopunktowy, półki zakotwiczone na podpórkach fitas, regulacja poziomu od środka szfy, kolor: front dąb amber, wieńce i boki popiel, uchwyty srebny mat, | 4 |  | 0 | 0
4 | szafa ubraniowa, wym. 600x420x1845h, na cokole z płyty o wys. 60 mm, wszystkie elementy wykonane z płyty gr. 18 mm wykończone obrzeżem gr. 2 mm , ściana tylna 18 mm w kolorze popiel, wykończone obrzeżem gr 2 mm,. Zawiasy Blum 100 stopni bez cichego domyku, zamek jednopunktowy, regulacja poziomu od środka szafy , drzwi prawe, kolor dąb amber, uchwyty o rozstawie 128 mm i długości 152 mm w kształcie litery "C" w kolorze chrom mat | 1 |  | 0 | 0
5 | szafo-regał o wym.400x420x1845h na cokole z płyty o wys. 60 mm, wszystkie elementy wykonane z płyty gr. 18 mm wykończone obrzeżem gr. 2 mm , ściana tylna 18 mm w kolorze popiel, wykończone obrzeżem gr 2 mm,. Zawiasy Blum 100 stopni bez cichego domyku, zamek jednopunktowy, regulacja poziomu od środka szafy , drzwi prawe, kolor dąb amber, uchwyty o rozstawie 128 mm i długości 152 mm w kształcie litery "C" w kolorze chrom mat, drzwi prawe 2OH w kolorze dąb amber, półki podzielone krzyżakiem | 1 |  | 0 | 0
6 | szafo-regał o wym.400x420x1845h na cokole z płyty o wys. 60 mm, wszystkie elementy wykonane z płyty gr. 18 mm wykończone obrzeżem gr. 2 mm , ściana tylna 18 mm w kolorze popiel, wykończone obrzeżem gr 2 mm,. Zawiasy Blum 100 stopni bez cichego domyku, zamek jednopunktowy, regulacja poziomu od środka szafy , drzwi prawe, kolor dąb amber, uchwyty o rozstawie 128 mm i długości 152 mm w kształcie litery "C" w kolorze chrom mat, drzwi lewe 2OH w kolorze dąb amber, półki podzielone krzyżakiem | 1 |  | 0 | 0
7 | szafka socjalna wym. 800x420x784h, szafa na cokole z płyty o wys. 60 mm, wszystkie elementy wykonane z płyty 18 mm, wykończone obrzeżem gr 2 mm, ściana tylna gr 18 mm, zawiasy Blum 100 stopni bez cichego domyku, zamek jednopunktowy, wieniec- top wym. 802x420x25h kolor dąb amber, boki popiel, front dąb amber, uchwyty srebny mat | 1 |  | 0 | 0
8 | dostawka półokrągła wym. 80x60x25h, blat 25 mm z obrzeżem PCV 2 mm, kolor dąb amber, noga regulowana malowana proszkowo w kolorze srebny mat | 1 |  | 0 | 0
9 | dostawka prosta wym. 80x60x25h, blat 25 mm z obrzeżem PCV 2 mm, kolor dąb amber, noga regulowana malowana proszkowo w kolorze srebny mat | 1 |  | 0 | 0
10 | regał otwarty na stopkach z tworzywa wym. 800x420x780h, półki, wieniec dolny i plecy z płyty gr. 25 mm w kolorze popiel, wieniec górny z płyty gr 25 mm w kolrze dąb amber | 2 |  | 0 | 0
11 | dostawka recepcyjna wym. 1670x350x1100h, blat i boki z płyty gr. 25 mm, front płyta gr. 18 mm, wszystko w kolorze popiel, na froncie ozdobny reling w kolorze srebny mat | 1 |  | 0 | 0
12 | komoda o wym. 1200x420x1140h, wieniec górny i dolny oraz półki płyta gr. 25 mm, plecy płyta gr. 18 mm, środkowa część komody otwarta, na bokach drzwi zamykane na klucz, stopki z tworzywa, kolor: boki, ściana tylna i wieniec dolny popiel, wieniec górny, drzwi i półki dąb amber, uchwyty o rozstawie 128 mm i długości 152 mm w kształcie litery "C" w kolorze chrom mat | 1 |  | 0 | 0
Pokój | 212 |  | Cena jednostkowa netto | wartość netto | wartość brutto
Lp. | Opis | Ilość |  | 0 | 0
1 | biurko proste, wym. 1600x800x735h, blat kolor dąb amber gr. 25 mm z obrzeżem PCV 2 mm, w blacie dwie przelotki plastikowe fi 80 mm, stelaż w kształcie litery "L" o profilu owalnym, malowany proszkowo srebny mat. Od środka nogi, maskownica przewodów, stopa z regulatorami poziomu. Na froncie biurka blenda z płyty grubość 18 mm kolor dąb amber | 1 |  | 0 | 0
2 | kontener mobilny wykonany z płyty wiórowej trójwarstwowej, dwustronnie melaminowanej, 3-szufladowy, dno szuflad wykonane z płyty gr. 12 mm, pozostałe elementy wykonane z płyty grubości 18 mm, plecy kontenera wpuszczone między boki i wience, krawędzie wieńca górnego zabezpieczone obrzeżem PCV o gr. 2 mm, pozostałe krawędzie oklejone PCV 0,8 mm, szuflady z bokami metalowymi osadzone na prowadnicach rolkowych długości 400 mm z wysuwem 3/4, wyskośc szuflad 86 mm, zamek centralny z możliwośćią zastosowania klucza Master, kluczyki numerowane z możliwością ich domówienia, kontener osadzony na kółkach skretnych, plastikowych w kolorze czarnym, uchwyty o rozstawie 128 mm i długości 152 mm w kształcie litery "C" w kolorze chrom mat, kontener kolor: wieniec i front dąb amber, korpus popiel, | 1 |  | 0 | 0
3 | szafa ubraniowa, wym. 600x420x2195h, szafa na cokole z płyty o wys. 60 mm, wszystkie elementy wykonane z płyty gr. 18 mm, wykończone obrzeżem gr 2 mm, ściana tylna gr 18 mm. Zawiasy Blum 100stopni bez cichego domyku, zamek jednopunktowy, regulacja poziomu od środka szafy , drzwi lewe, kolor szafy: front dąb amber, wieniec i boki popiel, uchwyty o rozstawie 128 mm i długości 152 mm w kształcie litery "C" w kolorze chrom mat | 2 |  | 0 | 0
4 | szafa aktowa wym. 800x420x,2195h na cokole z płyty o wys. 60 mm, wszystkie elementy wykonane z płyty gr. 18 mm wykończone obrzeżem gr. 2 mm , ściana tylna 18 mm. Zawiasy Blum 100 stopni bez cichego domyku, zamek jednopunktowy, półki zakotwiczone na podpórkach fitas, regulacja poziomu od środka szfy, kolor: front dąb amber, wieńce i boki popiel, uchwyty o rozstawie 128 mm i długości 152 mm w kształcie litery "C" w kolorze chrom mat | 2 |  | 0 | 0
5 | szafka socjalna wym. 800x420x784h, szafa na cokole z płyty o wys. 60 mm, wszystkie elementy wykonane z płyty 18 mm, wykończone obrzeżem gr 2 mm, ściana tylna gr 18 mm, zawiasy Blum 100 stopni bez cichego domyku, zamek jednopunktowy, wieniec- top wym. 802x420x25h kolor dąb amber, boki popiel, front dąb amber, uchwyty srebny mat | 1 |  | 0 | 0
6 | dostawka półokrągła wym. 80x60x25h, blat 25 mm z obrzeżem PCV 2 mm, kolor dąb amber, noga regulowana malowana proszkowo w kolorze srebny mat | 1 |  | 0 | 0
Pokój | 213 |  | Cena jednostkowa netto | wartość netto | wartość brutto
Lp. | Opis | Ilość |  | 0 | 0
1 | biurko proste, wym. 1400x800x735h, blat kolor dąb amber gr. 25 mm z obrzeżem PCV 2 mm, w blacie dwie przelotki plastikowe fi 80 mm, stelaż w kształcie litery "L" o profilu owalnym, malowany proszkowo srebny mat. Od środka nogi, maskownica przewodów, stopa z regulatorami poziomu. Na froncie biurka blenda z płyty grubość 18 mm kolor dąb amber | 3 |  | 0 | 0
2 | kontener mobilny wykonany z płyty wiórowej trójwarstwowej, dwustronnie melaminowanej, 3-szufladowy, dno szuflad wykonane z płyty gr. 12 mm, pozostałe elementy wykonane z płyty grubości 18 mm, plecy kontenera wpuszczone między boki i wience, krawędzie wieńca górnego zabezpieczone obrzeżem PCV o gr. 2 mm, pozostałe krawędzie oklejone PCV 0,8 mm, szuflady z bokami metalowymi osadzone na prowadnicach rolkowych długości 400 mm z wysuwem 3/4, wyskośc szuflad 86 mm, zamek centralny z możliwośćią zastosowania klucza Master, kluczyki numerowane z możliwością ich domówienia, kontener osadzony na kółkach skretnych, plastikowych w kolorze czarnym, uchwyty o rozstawie 128 mm i długości 152 mm w kształcie litery "C" w kolorze chrom mat, kontener kolor: wieniec i front dąb amber, korpus popiel, | 3 |  | 0 | 0
3 | szafa aktowa wym. 800x420x,2195h na cokole z płyty o wys. 60 mm, wszystkie elementy wykonane z płyty gr. 18 mm wykończone obrzeżem gr. 2 mm , ściana tylna 18 mm. Zawiasy Blum 100 stopni bez cichego domyku, zamek jednopunktowy, półki zakotwiczone na podpórkach fitas, regulacja poziomu od środka szfy, kolor: front dąb amber, wieńce i boki popiel, uchwyty o rozstawie 128 mm i długości 152 mm w kształcie litery "C" w kolorze chrom mat | 4 |  | 0 | 0
4 | szafka socjalna wym. 800x420x784h, szafa na cokole z płyty o wys. 60 mm, wszystkie elementy wykonane z płyty 18 mm, wykończone obrzeżem gr 2 mm, ściana tylna gr 18 mm, zawiasy Blum 100 stopni bez cichego domyku, zamek , wieniec- top wym. 802x420x25h kolor dąb amber, boki popiel, front dąb amber, uchwyty o rozstawie 128 mm i długości 152 mm w kształcie litery "C" w kolorze chrom mat | 1 |  | 0 | 0
5 | szafa ubraniowa, wym. 600x420x1890h, wieniec górny i dolny 25 mm w kolorze popiel, wykończone obrzeżem gr 2 mm, ściana tylna gr 3,2 mm. Zawiasy Blum 100 stopni bez cichego domyku, zamek jednopunktowy, regulacja poziomu od środka szafy , drzwi lewe, kolor dąb amber, uchwyty o rozstawie 128 mm i długości 152 mm w kształcie litery "C" w kolorze chrom mat | 1 |  | 0 | 0
6 | szafka ze schowkami, wym. 400x420x1890h, wszystkie elementy wykonane z płyty 18 mm, wykończone obrzeżem gr 2 mm, ściana tylna gr. 18 mm, zawiasy Blum 100 stopni bez cichego domyku, każy schowek na klucz, ilość schowków 5, każy schowek zamykany na klucz, kolor: front dąb amber, boki i wieniec popielate, stopki z tworzywa | 1 |  | 0 | 0
Pokój | 214 |  | Cena jednostkowa netto | wartość netto | wartość brutto
Lp. | Opis | Ilość |  | 0 | 0
1 | biurko proste, wym. 1400x800x735h, blat 25 mm z obrzeżem PCV 2 mm, kolor dąb amber, w blacie dwie przelotki plastikowe fi 80 mm, kolor: dąb amber, stelaż w kształcie litery "L" o profilu owalnym, malowany proszkowo srebny mat. Od środka nogi, maskownica przewodów, stopa z regulatorami poziomu. Na froncie biurka blenda 2 płyty grubość 18 mm. | 2 |  | 0 | 0
2 | kontener mobilny wykonany z płyty wiórowej trójwarstwowej, dwustronnie melaminowanej, 3-szufladowy, dno szuflad wykonane z płyty gr. 12 mm, pozostałe elementy wykonane z płyty grubości 18 mm, plecy kontenera wpuszczone między boki i wience, krawędzie wieńca górnego zabezpieczone obrzeżem PCV o gr. 2 mm, pozostałe krawędzie oklejone PCV 0,8 mm, szuflady z bokami metalowymi osadzone na prowadnicach rolkowych długości 400 mm z wysuwem 3/4, wyskośc szuflad 86 mm, zamek centralny z możliwośćią zastosowania klucza Master, kluczyki numerowane z możliwością ich domówienia, kontener osadzony na kółkach skretnych, plastikowych w kolorze czarnym, uchwyty o rozstawie 128 mm i długości 152 mm w kształcie litery "C" w kolorze chrom mat. Kontener kolor: wieniec i front dąb amber, korpus popiel, | 2 |  | 0 | 0
3 | szafa aktowa wym. 800x420x,2195h szafa na cokole z płyty o wys. 60 mm, wszystkie elementy wykonane z płyty gr. 18 mm, wykończone obrzeżem gr 2 mm, ściana tylna gr 18 mm. Zawiasy Blum 100stopni bez cichego domyku, zamek jednopunktowy, półki zakotwiczone na podpórkach fitas, regulacja poziomu od środka szafy , drzwi lewe, kolor szafy: front dąb amber, wieniec i boki popiel, uchwyty srebny mat, | 4 |  | 0 | 0
4 | szafa ubraniowa, wym. 600x420x2195h, szafa na cokole z płyty o wys. 60 mm, wszystkie elementy wykonane z płyty gr. 18 mm, wykończone obrzeżem gr 2 mm, ściana tylna gr 18 mm. Zawiasy Blum 100stopni bez cichego domyku, zamek jednopunktowy, regulacja poziomu od środka szafy , drzwi lewe, kolor szafy: front dąb amber, wieniec i boki popiel, uchwyty srebny mat, | 1 |  | 0 | 0
5 | szafka socjalna wym. 800x420x784h, szafa na cokole z płyty o wys. 60 mm, wszystkie elementy wykonane z płyty 18 mm, wykończone obrzeżem gr 2 mm, ściana tylna gr 18 mm, zawiasy Blum 100 stopni bez cichego domyku, zamek , wieniec- top wym. 802x420x25h kolor dąb amber, boki popiel, front dąb amber, uchwyty srebny mat, | 1 |  | 0 | 0
Pokój | 215 |  | Cena jednostkowa netto | wartość netto | wartość brutto
Lp. | Opis | Ilość |  | 0 | 0
1 | biurko proste, wym. 1400x800x735h, blat kolor dąb amber gr. 25 mm z obrzeżem PCV 2 mm, w blacie dwie przelotki plastikowe fi 80 mm, stelaż w kształcie litery "L" o profilu owalnym, malowany proszkowo srebny mat. Od środka nogi, maskownica przewodów, stopa z regulatorami poziomu. Na froncie biurka blenda z płyty grubość 18 mm kolor dąb amber | 3 |  | 0 | 0
2 | kontener mobilny wykonany z płyty wiórowej trójwarstwowej, dwustronnie melaminowanej, 3-szufladowy, dno szuflad wykonane z płyty gr. 12 mm, pozostałe elementy wykonane z płyty grubości 18 mm, plecy kontenera wpuszczone między boki i wience, krawędzie wieńca górnego zabezpieczone obrzeżem PCV o gr. 2 mm, pozostałe krawędzie oklejone PCV 0,8 mm, szuflady z bokami metalowymi osadzone na prowadnicach rolkowych długości 400 mm z wysuwem 3/4, wyskośc szuflad 86 mm, zamek centralny z możliwośćią zastosowania klucza Master, kluczyki numerowane z możliwością ich domówienia, kontener osadzony na kółkach skretnych, plastikowych w kolorze czarnym, uchwyty o rozstawie 128 mm i długości 152 mm w kształcie litery "C" w kolorze chrom mat, kontener kolor: wieniec i front dąb amber, korpus popiel, | 3 |  | 0 | 0
3 | szafa aktowa wym. 800x420x,2195h na cokole z płyty o wys. 60 mm, wszystkie elementy wykonane z płyty gr. 18 mm wykończone obrzeżem gr. 2 mm , ściana tylna 18 mm. Zawiasy Blum 100 stopni bez cichego domyku, zamek jednopunktowy, półki zakotwiczone na podpórkach fitas, regulacja poziomu od środka szfy, kolor: front dąb amber, wieńce i boki popiel, uchwyty o rozstawie 128 mm i długości 152 mm w kształcie litery "C" w kolorze chrom mat | 4 |  | 0 | 0
4 | szafka socjalna wym. 800x420x784h, szafa na cokole z płyty o wys. 60 mm, wszystkie elementy wykonane z płyty 18 mm, wykończone obrzeżem gr 2 mm, ściana tylna gr 18 mm, zawiasy Blum 100 stopni bez cichego domyku, zamek, wieniec- top wym. 802x420x25h kolor dąb amber, boki popiel, front dąb amber, uchwyty o rozstawie 128 mm i długości 152 mm w kształcie litery "C" w kolorze chrom mat | 1 |  | 0 | 0
5 | szafa ubraniowa, wym. 600x420x1890h, wieniec górny i dolny 25 mm w kolorze popiel, wykończone obrzeżem gr 2 mm, ściana tylna gr 3,2 mm. Zawiasy Blum 100 stopni bez cichego domyku, zamek jednopunktowy, regulacja poziomu od środka szafy , drzwi lewe, kolor dąb amber, uchwyty o rozstawie 128 mm i długości 152 mm w kształcie litery "C" w kolorze chrom mat | 1 |  | 0 | 0
6 | szafka ze schowkami, wym. 400x420x1890h, wszystkie elementy wykonane z płyty 18 mm, wykończone obrzeżem gr 2 mm, ściana tylna gr. 18 mm, zawiasy Blum 100 stopni bez cichego domyku, każy schowek na klucz, ilość schowków 5, każy schowek zamykany na klucz, kolor: front dąb amber, boki i wieniec popielate, stopki z tworzywa | 1 |  | 0 | 0
Pokój | 204 |  | Cena jednostkowa netto | wartość netto | wartość brutto
Lp. | Opis | Ilość |  | 0 | 0
1 | biurko proste, wym. 1600x800x735h, blat 25 mm z obrzeżem PCV 2 mm, kolor dąb amber, w blacie dwie przelotki plastikowe fi 80 mm, kolor: dąb amber, stelaż w kształcie litery "L" o profilu owalnym, malowany proszkowo srebny mat. Od środka nogi, maskownica przewodów, stopa z regulatorami poziomu. Na froncie biurka blenda 2 płyty grubość 18 mm. | 4 |  | 0 | 0
2 | kontener mobilny wykonany z płyty wiórowej trójwarstwowej, dwustronnie melaminowanej, 3-szufladowy, dno szuflad wykonane z płyty gr. 12 mm, pozostałe elementy wykonane z płyty grubości 18 mm, plecy kontenera wpuszczone między boki i wience, krawędzie wieńca górnego zabezpieczone obrzeżem PCV o gr. 2 mm, pozostałe krawędzie oklejone PCV 0,8 mm, szuflady z bokami metalowymi osadzone na prowadnicach rolkowych długości 400 mm z wysuwem 3/4, wyskośc szuflad 86 mm, zamek centralny z możliwośćią zastosowania klucza Master, kluczyki numerowane z możliwością ich domówienia, kontener osadzony na kółkach skretnych, plastikowych w kolorze czarnym, uchwyty o rozstawie 128 mm i długości 152 mm w kształcie litery "C" w kolorze chrom mat, kontener kolor: wieniec i front dąb amber, korpus popiel, | 4 |  | 0 | 0
3 | szafa aktowa wym. 800x420x,2195h na cokole z płyty o wys. 60 mm, wszystkie elementy wykonane z płyty gr. 18 mm wykończone obrzeżem gr. 2 mm , ściana tylna 18 mm. Zawiasy Blum 100 stopni bez cichego domyku, zamek jednopunktowy, półki zakotwiczone na podpórkach fitas, regulacja poziomu od środka szfy, kolor: front dąb amber, wieńce i boki popiel, uchwyty srebny mat, | 10 |  | 0 | 0
4 | szafa ubraniowa, wym. 600x420x1890h, wieniec górny i dolny 25 mm w kolorze popiel, wykończone obrzeżem gr 2 mm, ściana tylna gr 3,2 mm. Zawiasy Blum 100 stopni bez cichego domyku, zamek jednopunktowy, regulacja poziomu od środka szafy , drzwi lewe, kolor dąb amber, uchwyty o rozstawie 128 mm i długości 152 mm w kształcie litery "C" w kolorze chrom mat | 1 |  | 0 | 0
5 | szafka socjalna wym. 800x420x784h, szafa na cokole z płyty o wys. 60 mm, wszystkie elementy wykonane z płyty 18 mm, wykończone obrzeżem gr 2 mm, ściana tylna gr 18 mm, zawiasy Blum 100 stopni bez cichego domyku, zamek , wieniec- top wym. 802x420x25h kolor dąb amber, boki popiel, front dąb amber, uchwyty srebny mat | 1 |  | 0 | 0
6 | szafka ze schowkami, wym. 400x420x1890h, wszystkie elementy wykonane z płyty 18 mm, wykończone obrzeżem gr 2 mm, ściana tylna gr. 18 mm, zawiasy Blum 100 stopni bez cichego domyku, każy schowek na klucz, ilość schowków 5, każy schowek zamykany na klucz, kolor: front dąb amber, boki i wieniec popielate, stopki z tworzywa | 1 |  | 0 | 0
Pokój | 203 |  | Cena jednostkowa netto | wartość netto | wartość brutto
Lp. | Opis | Ilość |  | 0 | 0
1 | biurko proste, wym. 1600x800x735h, blat 25 mm z obrzeżem PCV 2 mm, kolor dąb amber, w blacie dwie przelotki plastikowe fi 80 mm, kolor: dąb amber, stelaż w kształcie litery "L" o profilu owalnym, malowany proszkowo srebny mat. Od środka nogi, maskownica przewodów, stopa z regulatorami poziomu. Na froncie biurka blenda 2 płyty grubość 18 mm. | 4 |  | 0 | 0
2 | kontener mobilny wykonany z płyty wiórowej trójwarstwowej, dwustronnie melaminowanej, 3-szufladowy, dno szuflad wykonane z płyty gr. 12 mm, pozostałe elementy wykonane z płyty grubości 18 mm, plecy kontenera wpuszczone między boki i wience, krawędzie wieńca górnego zabezpieczone obrzeżem PCV o gr. 2 mm, pozostałe krawędzie oklejone PCV 0,8 mm, szuflady z bokami metalowymi osadzone na prowadnicach rolkowych długości 400 mm z wysuwem 3/4, wyskośc szuflad 86 mm, zamek centralny z możliwośćią zastosowania klucza Master, kluczyki numerowane z możliwością ich domówienia, kontener osadzony na kółkach skretnych, plastikowych w kolorze czarnym, uchwyty o rozstawie 128 mm i długości 152 mm w kształcie litery "C" w kolorze chrom mat, kontener kolor: wieniec i front dąb amber, korpus popiel, | 4 |  | 0 | 0
3 | szafa aktowa wym. 800x420x,2195h na cokole z płyty o wys. 60 mm, wszystkie elementy wykonane z płyty gr. 18 mm wykończone obrzeżem gr. 2 mm , ściana tylna 18 mm. Zawiasy Blum 100 stopni bez cichego domyku, zamek jednopunktowy, półki zakotwiczone na podpórkach fitas, regulacja poziomu od środka szfy, kolor: front dąb amber, wieńce i boki popiel, uchwyty srebny mat, | 10 |  | 0 | 0
4 | szafa ubraniowa, wym. 600x420x1890h, wieniec górny i dolny 25 mm w kolorze popiel, wykończone obrzeżem gr 2 mm, ściana tylna gr 3,2 mm. Zawiasy Blum 100 stopni bez cichego domyku, zamek jednopunktowy, regulacja poziomu od środka szafy , drzwi lewe, kolor dąb amber, uchwyty o rozstawie 128 mm i długości 152 mm w kształcie litery "C" w kolorze chrom mat | 1 |  | 0 | 0
5 | szafka socjalna wym. 800x420x784h, szafa na cokole z płyty o wys. 60 mm, wszystkie elementy wykonane z płyty 18 mm, wykończone obrzeżem gr 2 mm, ściana tylna gr 18 mm, zawiasy Blum 100 stopni bez cichego domyku, zamek , wieniec- top wym. 802x420x25h kolor dąb amber, boki popiel, front dąb amber, uchwyty srebny mat | 1 |  | 0 | 0
6 | szafka ze schowkami, wym. 400x420x1890h, wszystkie elementy wykonane z płyty 18 mm, wykończone obrzeżem gr 2 mm, ściana tylna gr. 18 mm, zawiasy Blum 100 stopni bez cichego domyku, każy schowek na klucz, ilość schowków 5, każy schowek zamykany na klucz, kolor: front dąb amber, boki i wieniec popielate, stopki z tworzywa | 1 |  | 0 | 0
Pokój | 202 |  | Cena jednostkowa netto | wartość netto | wartość brutto
Lp. | Opis | Ilość |  | 0 | 0
1 | biurko proste, wym. 1600x800x735h, blat 25 mm z obrzeżem PCV 2 mm, kolor dąb amber, w blacie dwie przelotki plastikowe fi 80 mm, kolor: dąb amber, stelaż w kształcie litery "L" o profilu owalnym, malowany proszkowo srebny mat. Od środka nogi, maskownica przewodów, stopa z regulatorami poziomu. Na froncie biurka blenda 2 płyty grubość 18 mm. | 4 |  | 0 | 0
2 | kontener mobilny wykonany z płyty wiórowej trójwarstwowej, dwustronnie melaminowanej, 3-szufladowy, dno szuflad wykonane z płyty gr. 12 mm, pozostałe elementy wykonane z płyty grubości 18 mm, plecy kontenera wpuszczone między boki i wience, krawędzie wieńca górnego zabezpieczone obrzeżem PCV o gr. 2 mm, pozostałe krawędzie oklejone PCV 0,8 mm, szuflady z bokami metalowymi osadzone na prowadnicach rolkowych długości 400 mm z wysuwem 3/4, wyskośc szuflad 86 mm, zamek centralny z możliwośćią zastosowania klucza Master, kluczyki numerowane z możliwością ich domówienia, kontener osadzony na kółkach skretnych, plastikowych w kolorze czarnym, uchwyty o rozstawie 128 mm i długości 152 mm w kształcie litery "C" w kolorze chrom mat, kontener kolor: wieniec i front dąb amber, korpus popiel, | 4 |  | 0 | 0
3 | szafa aktowa wym. 800x420x,2195h na cokole z płyty o wys. 60 mm, wszystkie elementy wykonane z płyty gr. 18 mm wykończone obrzeżem gr. 2 mm , ściana tylna 18 mm. Zawiasy Blum 100 stopni bez cichego domyku, zamek jednopunktowy, półki zakotwiczone na podpórkach fitas, regulacja poziomu od środka szfy, kolor: front dąb amber, wieńce i boki popiel, uchwyty srebny mat, | 10 |  | 0 | 0
4 | szafa ubraniowa, wym. 600x420x1890h, wieniec górny i dolny 25 mm w kolorze popiel, wykończone obrzeżem gr 2 mm, ściana tylna gr 3,2 mm. Zawiasy Blum 100 stopni bez cichego domyku, zamek jednopunktowy, regulacja poziomu od środka szafy , drzwi lewe, kolor dąb amber, uchwyty o rozstawie 128 mm i długości 152 mm w kształcie litery "C" w kolorze chrom mat | 1 |  | 0 | 0
5 | szafka socjalna wym. 800x420x784h, szafa na cokole z płyty o wys. 60 mm, wszystkie elementy wykonane z płyty 18 mm, wykończone obrzeżem gr 2 mm, ściana tylna gr 18 mm, zawiasy Blum 100 stopni bez cichego domyku, zamek , wieniec- top wym. 802x420x25h kolor dąb amber, boki popiel, front dąb amber, uchwyty srebny mat | 1 |  | 0 | 0
6 | szafka ze schowkami, wym. 400x420x1890h, wszystkie elementy wykonane z płyty 18 mm, wykończone obrzeżem gr 2 mm, ściana tylna gr. 18 mm, zawiasy Blum 100 stopni bez cichego domyku, każy schowek na klucz, ilość schowków 5, każy schowek zamykany na klucz, kolor: front dąb amber, boki i wieniec popielate, stopki z tworzywa | 1 |  | 0 | 0
| 201 |  | Cena jednostkowa netto | wartość netto | wartość brutto
Lp. | Opis | Ilość |  | 0 | 0
1 | biurko proste, wym. 1600x800x735h, blat 25 mm z obrzeżem PCV 2 mm, kolor dąb amber, w blacie dwie przelotki plastikowe fi 80 mm, stelaż w kształcie litery "L" o profilu owalnym, malowany proszkowo srebny mat. Od środka nogi, maskownica przewodów, stopa z regulatorami poziomu. Na froncie biurka blenda z płyty grubość 18 mm kolor dąb amber. | 2 |  | 0 | 0
2 | kontener mobilny wykonany z płyty wiórowej trójwarstwowej, dwustronnie melaminowanej, 3-szufladowy, dno szuflad wykonane z płyty gr. 12 mm, pozostałe elementy wykonane z płyty grubości 18 mm, plecy kontenera wpuszczone między boki i wience, krawędzie wieńca górnego zabezpieczone obrzeżem PCV o gr. 2 mm, pozostałe krawędzie oklejone PCV 0,8 mm, szuflady z bokami metalowymi osadzone na prowadnicach rolkowych długości 400 mm z wysuwem 3/4, wyskośc szuflad 86 mm, zamek centralny z możliwośćią zastosowania klucza Master, kluczyki numerowane z możliwością ich domówienia, kontener osadzony na kółkach skretnych, plastikowych w kolorze czarnym, uchwyty o rozstawie 128 mm i długości 152 mm w kształcie litery "C" w kolorze chrom mat. Kontener kolor: wieniec i front dąb amber, korpus popiel, | 2 |  | 0 | 0
3 | szafa aktowa wym. 800x420x,2195h szafa na cokole z płyty o wys. 60 mm, wszystkie elementy wykonane z płyty gr. 18 mm, wykończone obrzeżem gr 2 mm, ściana tylna gr 18 mm. Zawiasy Blum 100stopni bez cichego domyku, zamek jednopunktowy, półki zakotwiczone na podpórkach fitas, regulacja poziomu od środka szafy , drzwi lewe, kolor szafy: front dąb amber, wieniec i boki popiel, uchwyty srebny mat, | 4 |  | 0 | 0
4 | szafa ubraniowa, wym. 600x420x2195h, szafa na cokole z płyty o wys. 60 mm, wszystkie elementy wykonane z płyty gr. 18 mm, wykończone obrzeżem gr 2 mm, ściana tylna gr 18 mm. Zawiasy Blum 100stopni bez cichego domyku, zamek jednopunktowy, regulacja poziomu od środka szafy , drzwi prawe, kolor szafy: front dąb amber, wieniec i boki popiel, uchwyty srebny mat, | 1 |  | 0 | 0
3 | szafka socjalna wym. 800x420x784h, szafa na cokole z płyty o wys. 60 mm, wszystkie elementy wykonane z płyty 18 mm, wykończone obrzeżem gr 2 mm, ściana tylna gr 18 mm, zawiasy Blum 100 stopni bez cichego domyku, zamek , wieniec- top wym. 802x420x25h kolor dąb amber, boki popiel, front dąb amber, uchwyty o rozstawie 128 mm i długości 152 mm w kształcie litery "C" w kolorze chrom mat, | 1 |  | 0 | 0
| korytarz (wnęka) przy pokoju nr 204 |  | Cena jednostkowa netto | wartość netto | wartość brutto
Lp. | Opis | Ilość |  | 0 | 0
1 | szafa aktowa wym. 800x420x,2195h szafa na cokole z płyty o wys. 60 mm, wszystkie elementy wykonane z płyty gr. 18 mm, wykończone obrzeżem gr 2 mm, ściana tylna gr 18 mm. Zawiasy Blum 100stopni bez cichego domyku, zamek jednopunktowy, półki zakotwiczone na podpórkach fitas, regulacja poziomu od środka szafy , drzwi lewe, kolor szafy: front dąb amber, wieniec i boki popiel, uchwyty srebny mat, | 5 |  | 0 | 0
2 | szafa aktowa wym. 400x420x,2195h szafa na cokole z płyty o wys. 60 mm, wszystkie elementy wykonane z płyty gr. 18 mm, wykończone obrzeżem gr 2 mm, ściana tylna gr 18 mm. Zawiasy Blum 100stopni bez cichego domyku, zamek jednopunktowy, półki zakotwiczone na podpórkach fitas, regulacja poziomu od środka szafy , drzwi lewe, kolor szafy: front dąb amber, wieniec i boki popiel, uchwyty srebny mat, | 2 |  | 0 | 0
| Kuchnia II piętro |  | Cena jednostkowa netto | wartość netto | wartość brutto
Lp. | Opis | Ilość |  | 0 | 0
| Szafka dolna wym. 600x600x860h mm, płyta gr. 18 mm z obrzeżem PCV 2 mm, drzwi w kolorze dąb amber, boki białe, blat kuchenny laminowany gr. 38-40 mm w kolorze dąb New York, drzwi uniwersalne P/L (wykonane nawierty pod uchwyty), zawiasy Hafele Metela z cichym domykiem, nóżki o wysokości H-100mm (zasłoniete maskownicą), uchwyt prosty metalowy srebny mat | 1 |  | 0 | 0
| Szafka dolna wym. 600x600x860h mm, płyta gr. 18 mm z obrzeżem PCV 2 mm, drzwi prawe w kolorze dąb amber, boki białe, blat kuchenny laminowany gr. 38-40 mm w kolorze dąb New York, drzwi uniwersalne P/L (wykonane nawierty pod uchwyty), zawiasy Hafele Metela z cic | 1 |  | 0 | 0
| Szafka dolna 3 szuflady Hafle Alto Slim z cichym domykiem, uchwyty po środku szuflad, nóżki o wysokości H-100 mm (zasłonięte maskownicą), płyty gr. 18 mm z obrzeżem PCV 2 mm, fronty szuflad w kolorze dąb amber, boki białe, blat kuchenny laminowany gr. 38-40 mm w kolorze dąb New York, uchwyt prosty metalowy - srebny mat | 1 |  | 0 | 0
| Szafka wisząca, drzwi uniwersalne P/L (wykonane nawierty pod uchwyty), zawiasy Hafele Metela z cichym domykiem, w szafce 2 półki, płyta gr. 18 mm z obrzeżem PCV 2 mm, drzwi w kolorze dąb amber, boki białe, uchwyt prosty metalowy srebny mat | 3 |  | 0 | 0
RAZEM |  |  |  | 0 | 0
….................................................................
/podpisy osób upoważnionych do reprezentowania Wykonawcy/