## kosztorys
Zał. 3.1_Kosztorys ofertowy
Naprawa szlaku zrywkowego w leśnictwie Wola Zgłobieńska w oddz. 192 (dz. 91/1, w. Iwierzyce. gm. Iwierzyce)
Lp | Podstawa wyceny | Opis robót i czyności konserwacyjnych | jm. | Obmiar | Cena jednostkowa | Razem
1 | Karczowanie pni po ściętych drzewach na przebiegu szlaku zrywkowego
| ANALIZA WŁASNA | Pniaki o średnicy od 16 do 25 cm | szt | 43 |  | 0
| ANALIZA WŁASNA | Pniaki o średnicy od 26 do 35 cm | szt | 32 |  | 0
| ANALIZA WŁASNA | Pniaki o średnicy od 36 do 55 cm | szt | 50 |  | 0
| ANALIZA WŁASNA | Pniaki o średnicy od 56 do 70 cm | szt | 14 |  | 0
| ANALIZA WŁASNA | Pniaki o średnicy powyżej 70 cm | szt | 3 |  | 0
2 | ANALIZA WŁASNA | Wykonanie/naprawa szlaku zrywkowego obejmujące wyrównanie, profilowanie i wstępne zagęszczenie gruntu. Spadek poprzeczny nawierzchni szlaku ma wynieść od 1 do 3%. Szerokość szlaku 4m. Szerokość ta nie obejmuje ewentualnych rowów odwadniających. Lokalnie szerokość dopuszczalna min. 3,5m w uzgodnieniu z Zamawiającym. | hm | 1.4 |  | 0
3 | ANALIZA WŁASNA | Wykonanie rowów odwadniających i odprowadzających wodę poza szlak. | mb | 70 |  | 0
4 | ANALIZA WŁASNA | Wykonanie przepustu jednootworowego z rur przepustowych z tworzywa sztucznego o średnicy 60 cm oraz długości 6 m. W tym wykonanie ławy z kruszywa naturalnego o grubości 15 cm po zagęszczeniu, ułożenie rury, przykrycie gruntem miejscowym bez humusu i zagęszczenie oraz wykonanie przyczółków przepustu z powierzonego drewna okrągłego. Grubość gruntu nad rurą przepustową ma wynieść min. 30cm po zagęszczeniu. Obejmuje materiały i roboty. | szt. | 2 |  | 0
5 | ANALIZA WŁASNA | Wykonanie przepustu jednootworowego z rur przepustowych z tworzywa sztucznego o średnicy 40 cm oraz długości 8 m. W tym wykonanie ławy z kruszywa naturalnego o grubości 15 cm po zagęszczeniu, ułożenie rury, przykrycie gruntem miejscowym bez humusu i zagęszczenie oraz wykonanie przyczółków przepustu z powierzonego drewna okrągłego. Grubość gruntu nad rurą przepustową ma wynieść min. 30cm po zagęszczeniu. Rura z odzysku, w tym odmulenie rury i dowóz na odległość 400m. | szt. | 1 |  | 0
|  |  | RAZEM NETTO: |  |  | 0
PODATEK VAT [%]: |  |  | 23 |  |  | 0
|  |  | OGÓŁEM Z PODATKIEM VAT: |  |  | 0