## Kosztorys ofertowy
KOSZTORYS OFERTOWY Zabezpieczenie nasypu ścieżki rowerowej przy drodze krajowej nr 16 od ok. km 255+523 do ok. km 255+630
l.p. | Podstawa: Ceny scalone 2 kw. 2025r. Intercenbud |  | Wyszczególnienie elementu | jedn. | przedmiar | cena jedn. | wartość zł netto
1 |  | D-00.00.00 | Koszty ogólne, dostoswanie do warunków kontraktu, tymczasowa organizacja ruchu, dokumentacja powykonawcza, ewidencja powykonawcza do BDD | ryczałt | 1
A. | Wykonanie ścieku korytkowego przy jezdni wraz z odprowadzeniem do istniejącego ścieku korytkowego.
2 | KNNR 6 0802-05 | D.01.02.04 | Rozebranie nawierzchni z betonu asfaltowego, wycięcie krawędzi i rozbiórka odsadzek warstw asfaltowych wraz z wywozem i utylizacją, gr. do 0,25 m Przedmiar=83mb | mb | 83
3 | KNNR 6 0802-01 | D.01.02.04 | Rozebranie podbudowy z kruszywa łamanego wraz z wywozem i utylizacją - wykop pod korytka. Przedmiar=87*0,7=60,90m2 | m2 | 60.9
4 | KNR 2-31 1405-03 | D.06.01.01 | Uzupełnienie poboczy za korytkami ziemią urodzajną Przedmiar=87*1,0=87m2 | m2 | 87
5 | KNNR 6 0606-03 KNNR 6 0312-04 | D-08.05.01b | Ułożenie ścieków z prefabrykowanych elementów betonowych (ścieki trójkątne) spoiny wypełnione zaprawą wraz z wykonaniem ławy betonowej z betonu C12/15. Wykonanie usczelnienia przestrzeni pomiędzy nawierzchnią a korytkiem masą zalewową na gorąco. Przedmiar=87mb | mb | 87
6 | KNNR 6 1201-02 | D-07.01.01 | Wykonanie oznakowania poziomego cienkowarstwowego jezdni - linie krawędziowe Przedmiar=87*0,12= 10,44m2 | m2 | 10.44
B. | Wykonanie uszczelnienia przestrzeni pomiędzy nawierzchnią ścieżki asfltowej a ścianką.
7 | KNNR 6 0312-04 | M-20.02.21 | Uszczelnienie piaskiem polimerowym (szczeliny >3mm) oraz drobnym piaskiem pylastym (szczeliny<3mm) szczelin pomiędzy korytkiem a nawierzchnią oraz szczelin pomiędzy obrzeżem a nawierzchnią. Przedmiar=106+106=212mb | mb | 212
8 | KNNR 6 0504-04 | M-20.02.21 | Przygotowanie powierzchni do ułożenia nieprzepuszczalnej nawierzchni o szerokości do 40 cm. Usunięcie roślinności. Ręczne wykonanie wykopu w kruszywie w przestrzeni pomiędzy nawierzchnią asfaltową a oczepem ścianki na głębokość do 5 cm.Uszczelnienie styków taśmą bitumiczną o gr. min. 10 mm. Wykonanie nieprzepuszczalnej nawierzchni typu masa bitumiczna uszczelniającą lub asfaltem lanym o szerokości do 40 cm w przestrzeni pomiędzy nawierzchnią ścieżki asfaltowej a oczepem ścianki o minimalnej grubości 6cm. Przedmiar=106=mb | mb | 106
RAZEM ZŁ NETTO=
BRUTTO (z VAT23%)=