## kosztorys
Kosztorys ofertowy na naprawę szlaków zrywkowych w Leśnictwie Sołonka
Lp | Podstawa wyceny | Oddział | Opis robót i czyności konserwacyjnych | jm. | Obmiar | Cena jednostkowa | Razem
1 |  | Karczowanie pni po ściętych drzewach na przebiegu szlaku zrywkowego
| analiza własna | 136a-140d, 140bc | Pniaki o średnicy od 26 do 35 cm | szt | 8 |  | 0
| analiza własna |  | Pniaki o średnicy od 36 do 55 cm | szt | 7 |  | 0
2 | analiza własna | 136a/d | Naprawa/wykonanie szlaku zrywkowego obejmujące wyrównanie, profilowanie i wstępne zagęszczenie gruntu oraz wykonanie co około 50 metrów przrzekopów poprzecznych odprowadzających wodę poza szlak. Spadek poprzeczny nawierzchni szlaku ma wynieść od 1 do 3%. ‘w górę stoku” Szerokość szlaku min 4 m. Szerokość ta nie obejmuje ewentualnych rowów odwadniających. Lokalnie szerokość dopuszczalna miniejsza w uzgodnieniu z Zamawiającym. | mb | 500 |  | 0
|  | 125f/d |  | mb | 500 |  | 0
|  | 138d |  | mb | 200 |  | 0
|  | 152a-153c |  | mb | 800 |  | 0
|  | 140b/c |  | mb | 200 |  | 0
3 | analiza własna | 152a-153c | Oczyszczenie/wykonanie rowów odwadniających i odprowadzających wodę poza szlak. | mb | 200 |  | 0
4 | analiza własna | 152a-153c | Odkrzaczanie poboczy na szerokości do 2 m z drobnych drzew i krzewów do 10 cm średnicy, wraz z odłożeniem pozostałości drzewnych na odległość do 5m od miejsca odkrzaczenia. | mb | 350 |  | 0
5 | analiza własna | 152a-153c | Wykonanie rowów poprzecznych odprowadzających wodę ze szlaków (wodnic) w lokalizacji wskazanej przez zamawiającego | szt | 12 |  | 0
6 | analiza własna | 152a-153c | Wykonanie drewnianych przyczółków z powierzonego drewna okrągłego na przepuście o średnicy 150 cm z kręgów betonowych. | szt | 1 |  | 0
7 | analiza własna | 152a-153c | Naprawa przepustu okularowego z kręgów betonowych o średnicy 120 cm polegająca na rozbiórce istniejącego przepustu, zakupie 4 sztuk płyt betownowych zbrojonych o wymiarach 3m x 1m x 0,15m oraz ich ułożeniu w miejscu naprawianego przepustu. Ponowne ułożenie kręgów betonowych na płytach, wykonanie nasypu z gruntu rodzimego na przepuście, zagęszczenie gruntu oraz wykonanie przyczółków z powierzonego drewna okrągłego. | szt | 1 |  | 0
8 | analiza własna | 153c-154a | Naprawa istniejącego przejazdu z płyt betonowych podmytych przez wodę oraz zabezpieczenie kamieniami/głazami (około 10 m3) potoku przy naprawianym przejeździe przez płyty. | szt | 1 |  | 0
9 | analiza własna | 140b/c | Naprawa istniejącego przejazdu z płyt betonowych, polegająca na zdjęciu 6 sztuk podmytych przez wodę, wyrównanie gruntu, podsypaniu i ponownym ułożeniu. | szt | 1 |  | 0
|  |  |  | RAZEM NETTO: |  |  | 0
PODATEK VAT [%]: |  |  |  | 23 |  |  | 0
|  |  |  | OGÓŁEM Z PODATKIEM VAT: |  |  | 0