## Kosztorys upr. UPZP
Numer | Kod CPV | Nr spec. | Kod_ind. | Podstawa | Opis | Notatka | Jednostka | Ilość | Krotność | Cena jedn. z krotnością | Cena | Wartość
| 45330000-9 45331100-7 45331110-0 45333000-0 |  |  | Kosztorys | ETAP II INSTALACJE WEWNĘTRZNE WOD- KAN , GAZ , C.O Z KOTŁOWNIĄ
1 | 45332200-5 | 1,3,1 |  | Element | INSTALACJA WODY ZIMNEJ I CIEPŁEJ
1.1 |  |  |  | KNRW 215/404/2 (2) | Rurociąg PE -Xc/ AL/PE wielowarstwowe, grzewcze o połączeniach na zaciski , na ścianach w budynkach, Fi·25·mm / tuleje zaciskowe / |  | m | 63 | 1
1.2 |  |  |  | KNNR 4/137/3 | Bateria umywalkowa stojąca z 2 zaworami, Dn·15·mm |  | szt | 3 | 1
1.3 |  |  |  | KNNR 4/137/3 | Bateria umywalkowa stojąca z 2 zaworami, Dn·15·mm - dla niepełnosprawnych |  | szt | 8 | 1
1.4 |  |  |  | KNNR 4/137/1 | Bateria zlewozmywakowa ścienna do zlewów gospodarczych , z 2 zaworami, Dn·15·mm |  | szt | 1 | 1
1.5 |  |  |  | KNRW 215/128/2 | Płukanie instalacji wodociągowej, w budynkach niemieszkalnych |  | m | 301.4 | 1
1.6 |  |  |  | KNRW 215/127/3 | Próba szczelności instalacji wodociągowych z rur z tworzyw sztucznych, w budynkach niemieszkalnych, |  | m | 301.4 | 1
2 | 45332300-6 | 1.3.1 |  | Element | INSTALACJA KANALIZACJI SANITARNEJ
2.1 |  |  |  | KNRG 215/104/3 | Umywalka pojedyńcza porcelanowa owalna, wpuszczana w blat |  | kpl | 4 | 1
2.2 |  |  |  | KNRW 215/230/2 (2) | Umywalka pojedyncza porcelanowa z dwoma uchwytami - dla niepełnosprawnych z syfonem cofniętym - na stelażu |  | kpl | 6 | 1
2.3 |  |  |  | KNRW 215/230/2 (2) | Umywalka pojedyncza porcelanowa - dla niepełnosprawnych z syfonem cofniętym - na stelażu |  | kpl | 2 | 1
2.4 |  |  |  | KNRG 215/104/3 | Umywalka pojedyńcza porcelanowa montowana na stelażu |  | kpl | 3 | 1
2.5 |  |  |  | KNRG 215/104/1 | Urządzenia sanitarne na elemencie montażowym, ustęp z deską sedesową |  | kpl | 3 | 1
2.6 |  |  |  | KNRG 215/104/1 | Urządzenia sanitarne na elemencie montażowym, ustęp z deską sedesową - dla niepełnosprawnych |  | kpl | 6 | 1
2.7 |  |  |  | KNRG 215/105/2 | Przyciski do spłuczek, podtynkowych publiczny |  | szt | 9 | 1
2.8 |  |  |  | KNRW 215/234/2 | Pisuar pojedynczy z zaworem spłukującym |  | kpl | 1 | 1
2.9 |  |  |  | KNRW 215/229/4 (3) | Zlewozmywak gospodarczy na ścianie |  | szt | 2 | 1
3 | 45331100-7 | 1.3.2 |  | Element | INSTALACJA C.O. i C,T
3.1 |  |  |  | Kalkulacja indywidualna | Grzejniki stalowe członowe zintegrowane , dolnozasilane - TUB - 3V 560 - 7 elementów |  | kpl | 2 | 1
3.2 |  |  |  | Kalkulacja indywidualna | Grzejniki stalowe członowe zintegrowane , dolnozasilane - TUB - 3V 560 - 9 elementów |  | kpl | 1 | 1
3.3 |  |  |  | Kalkulacja indywidualna | Grzejniki stalowe członowe zintegrowane , dolnozasilane - TUB - 3V 560 - 11 elementów |  | kpl | 1 | 1
3.4 |  |  |  | Kalkulacja indywidualna | Grzejniki stalowe członowe zintegrowane , dolnozasilane - TUB - 3V 560 - 15 elementów |  | kpl | 1 | 1
3.5 |  |  |  | KNRW 215/413/5 | Grzejniki stalowe członowe zintegrowane , dolnozasilane - TUB - 3V 1500 - 13 elementów |  | kpl | 1 | 1
3.6 |  |  |  | KNRW 215/413/5 | Grzejniki stalowe członowe zintegrowane , dolnozasilane - TUB - 3V 2000 - 10 elementów |  | kpl | 1 | 1
3.7 |  |  |  | KNRW 215/413/5 | Grzejniki stalowe członowe zintegrowane , dolnozasilane - TUB - 3V 2000 - 11 elementów |  | kpl | 2 | 1
3.8 |  |  |  | KNRW 215/413/5 | Grzejniki stalowe członowe zintegrowane , dolnozasilane - TUB - 3V 2000 - 12 elementów |  | kpl | 2 | 1
3.9 |  |  |  | KNRW 215/413/5 | Grzejniki stalowe członowe zintegrowane , dolnozasilane - TUB - 3V 2000 - 13 elementów |  | kpl | 2 | 1
3.10 |  |  |  | Kalkulacja indywidualna | Grzejniki stalowe członowe zintegrowane , dolnozasilane - TUB - 4V 400 - 14 elementów |  | kpl | 1 | 1
3.11 |  |  |  | Kalkulacja indywidualna | Grzejniki stalowe członowe zintegrowane , dolnozasilane - TUB - 4V 400 - 17 elementów |  | kpl | 3 | 1
3.12 |  |  |  | Kalkulacja indywidualna | Grzejniki stalowe członowe zintegrowane , dolnozasilane - TUB - 4V 400 - 18 elementów |  | kpl | 1 | 1
3.13 |  |  |  | Kalkulacja indywidualna | Grzejniki stalowe członowe zintegrowane , dolnozasilane - TUB - 4V 400 - 24 elementów |  | kpl | 2 | 1
3.14 |  |  |  | Kalkulacja indywidualna | Grzejniki stalowe członowe zintegrowane , dolnozasilane - TUB - 4V 400 - 25 elementów |  | kpl | 2 | 1
3.15 |  |  |  | Kalkulacja indywidualna | Grzejniki stalowe członowe zintegrowane , dolnozasilane - TUB - 4V 400 - 26 elementów |  | kpl | 2 | 1
3.16 |  |  |  | Kalkulacja indywidualna | Grzejniki stalowe członowe zintegrowane , dolnozasilane - TUB - 4V 400 - 29 elementów |  | kpl | 2 | 1
3.17 |  |  |  | Kalkulacja indywidualna | Grzejniki stalowe członowe zintegrowane , dolnozasilane - TUB - 4V 400 - 30 elementów |  | kpl | 6 | 1
3.18 |  |  |  | Kalkulacja indywidualna | Grzejniki stalowe członowe zintegrowane , dolnozasilane - TUB - 4V 560 - 7 elementów |  | kpl | 1 | 1
3.19 |  |  |  | Kalkulacja indywidualna | Grzejniki stalowe członowe zintegrowane , dolnozasilane - TUB - 4V 560 - 8 elementów |  | kpl | 1 | 1
3.20 |  |  |  | Kalkulacja indywidualna | Grzejniki stalowe członowe zintegrowane , dolnozasilane - TUB - 4V 560 - 10 elementów |  | kpl | 1 | 1
3.21 |  |  |  | Kalkulacja indywidualna | Grzejniki stalowe członowe zintegrowane , dolnozasilane - TUB - 4V 560 - 12 elementów |  | kpl | 2 | 1
3.22 |  |  |  | Kalkulacja indywidualna | Grzejniki stalowe członowe zintegrowane , dolnozasilane - TUB - 4V 560 - 13 elementów |  | kpl | 2 | 1
3.23 |  |  |  | Kalkulacja indywidualna | Grzejniki stalowe członowe zintegrowane , dolnozasilane - TUB - 4V 560 - 14 elementów |  | kpl | 3 | 1
3.24 |  |  |  | Kalkulacja indywidualna | Grzejniki stalowe członowe zintegrowane , dolnozasilane - TUB - 4V 560 - 15 elementów |  | kpl | 3 | 1
3.25 |  |  |  | Kalkulacja indywidualna | Grzejniki stalowe członowe zintegrowane , dolnozasilane - TUB - 4V 560 - 16 elementów |  | kpl | 1 | 1
3.26 |  |  |  | Kalkulacja indywidualna | Grzejniki stalowe członowe zintegrowane , dolnozasilane - TUB - 4V 560 - 17 elementów |  | kpl | 7 | 1
3.27 |  |  |  | Kalkulacja indywidualna | Grzejniki stalowe członowe zintegrowane , dolnozasilane - TUB - 4V 560 - 18 elementów |  | kpl | 12 | 1
3.28 |  |  |  | Kalkulacja indywidualna | Grzejniki stalowe członowe zintegrowane , dolnozasilane - TUB - 4V 560 - 19 elementów |  | kpl | 2 | 1
3.29 |  |  |  | Kalkulacja indywidualna | Grzejniki stalowe członowe zintegrowane , dolnozasilane - TUB - 4V 560 - 20 elementów |  | kpl | 4 | 1
3.30 |  |  |  | Kalkulacja indywidualna | Grzejniki stalowe członowe zintegrowane , dolnozasilane - TUB - 4V 560 - 21 elementów |  | kpl | 2 | 1
3.31 |  |  |  | KNRW 215/413/6 | Grzejniki stalowe członowe zintegrowane , dolnozasilane - TUB - 4V 560 - 22 elementów |  | kpl | 3 | 1
3.32 |  |  |  | KNRW 215/413/6 | Grzejniki stalowe członowe zintegrowane , dolnozasilane - TUB - 4V 560 - 23 elementów |  | kpl | 3 | 1
3.33 |  |  |  | KNRW 215/413/6 | Grzejniki stalowe członowe zintegrowane , dolnozasilane - TUB - 4V 560 - 24 elementów |  | kpl | 1 | 1
3.34 |  |  |  | KNRW 215/413/6 | Grzejniki stalowe członowe zintegrowane , dolnozasilane - TUB - 4V 560 - 25 elementów |  | kpl | 2 | 1
3.35 |  |  |  | KNRW 215/413/6 | Grzejniki stalowe członowe zintegrowane , dolnozasilane - TUB - 4V 560 - 26 elementów |  | kpl | 1 | 1
3.36 |  |  |  | KNRW 215/413/6 | Grzejniki stalowe członowe zintegrowane , dolnozasilane - TUB - 4V 560 - 27 elementów |  | kpl | 3 | 1
3.37 |  |  |  | KNRW 215/413/6 | Grzejniki stalowe członowe zintegrowane , dolnozasilane - TUB - 4V 560 - 28 elementów |  | kpl | 2 | 1
3.38 |  |  |  | KNRW 215/413/6 | Grzejniki stalowe członowe zintegrowane , dolnozasilane - TUB - 4V 560 - 30 elementów |  | kpl | 1 | 1
3.39 |  |  |  | KNRW 215/413/5 | Grzejniki stalowe członowe zintegrowane , dolnozasilane - TUB - 4V 700 - 18 elementów |  | kpl | 2 | 1
3.40 |  |  |  | KNRW 215/413/5 | Grzejniki stalowe członowe zintegrowane , dolnozasilane - TUB - 4V 700 - 24 elementów |  | kpl | 2 | 1
3.41 |  |  |  | KNRW 215/413/5 | Grzejniki stalowe członowe zintegrowane , dolnozasilane - TUB - 4V 700 - 28 elementów |  | kpl | 1 | 1
3.42 |  |  |  | KNRW 215/413/6 | Grzejniki stalowe członowe zintegrowane , dolnozasilane - TUB - 4V 800 - 28 elementów |  | kpl | 3 | 1
3.43 |  |  |  | KNRW 215/413/6 | Grzejniki stalowe członowe zintegrowane , dolnozasilane - TUB - 4V 800 - 29 elementów |  | kpl | 1 | 1
3.44 |  |  |  | KNRW 215/413/6 | Grzejniki stalowe członowe zintegrowane , dolnozasilane - TUB - 4V 800 - 30 elementów |  | kpl | 4 | 1
3.45 |  |  |  | KNRW 215/413/6 | Grzejniki stalowe członowe zintegrowane , dolnozasilane - TUB - 4V 900 - 20 elementów |  | kpl | 1 | 1
3.46 |  |  |  | Kalkulacja indywidualna | Grzejniki stalowe członowe zintegrowane , dolnozasilane - TUB - 4V 1000 - 9 elementów |  | kpl | 1 | 1
3.47 |  |  |  | Kalkulacja indywidualna | Grzejniki stalowe członowe zintegrowane , dolnozasilane - TUB - 4V 1000 - 17 elementów |  | kpl | 2 | 1
3.48 |  |  |  | Kalkulacja indywidualna | Grzejniki stalowe członowe zintegrowane , dolnozasilane - TUB - 4V 1000 - 18 elementów |  | KPL | 2 | 1
3.49 |  |  |  | Kalkulacja indywidualna | Grzejniki stalowe członowe zintegrowane , dolnozasilane - TUB - 4V 1000 - 21 elementów |  | KPL | 1 | 1
3.50 |  |  |  | KNRW 215/427/1 (1) | Analogia- Zestaw przyłączeniowy 2- rurowy , kątowy wraz z głowicą tetmostatyczną z wbudowanycm zaworem z funkcją odcięcia , przeznaczony do podłączenia grzejników dolnozasilanych członowych - Fi-15 mm |  | kpl | 107 | 1
3.51 |  |  |  | KNRW 215/411/3 (1) | Zawór trójdrogowy dn- 25 mm |  | szt | 1 | 1
3.52 |  |  |  | KNRW 215/411/4 (1) | Zawór kulowy do c.o. mosiężny, Fi·32·mm |  | szt | 14 | 1
3.53 |  |  |  | KNRW 215/411/4 (1) | Zawór równoważący gwintowany z funkcją równoważenia , nastawy wstępnej , pomiaru , odcięcia - z odwodnieniem Fi-32mm |  | szt | 1 | 1
3.54 |  |  |  | KNRW 215/411/4 (4) | Zawór równoważący gwintowany z funkcją równoważenia , nastawy wstępnej , pomiaru , odcięcia - z odwodnieniem Fi-40mm |  | szt | 3 | 1
3.55 |  |  |  | KNRW 215/411/4 (3) | Regulator rożnicy ciśnienia gwintowany , fi 32 mm - 20-80kPa |  | szt | 1 | 1
3.56 |  |  |  | KNRW 215/411/4 (6) | Regulator rożnicy ciśnienia gwintowany , fi 40 mm - 20-80kPa |  | szt | 1 | 1
3.57 |  |  |  | KNRW 215/128/2 | Płukanie instalacji w budynkach niemieszkalnych |  | m | 1235 | 1
3.58 |  |  |  | KNRW 215/406/2 | Próby szczelności instalacji centralnego ogrzewania, z rur stalowych , w budynkach niemieszkalnych |  | m | 178 | 1
3.59 |  |  |  | KNRW 215/406/3 | Próby szczelności instalacji centralnego ogrzewania, z rur z tworzyw sztucznych, próba zasadnicza (pulsacyjna) |  | próba | 1 | 1
3.60 |  |  |  | KNRW 215/406/5 | Próby szczelności instalacji centralnego ogrzewania, z rur z tworzyw sztucznych, dodatek za próbę w budynkach niemieszkalnych |  | m | 1097 | 1
3.61 |  |  |  | KNRW 215/436/1 | Próby instalacji centralnego ogrzewania (na gorąco), z dokonaniem regulacji |  | układ | 107 | 1
4 | 45331110-0 45331100-7 | 1.3.2 |  | Element | KOTŁOWNIA
4.1 |  |  |  | Kalkulacja indywidualna | Kaskada kotłów gazowych kondensacyjnych z zamknietą komorą spalania 1 x 115 kW, 1x90kW |  | kpl | 1 | 1
4.2 |  |  |  | Kalkulacja indywidualna | Dostawa i montaż -Kompletna armatura zabezpieczająca z zaworem bezpieczeństwa Dn 20x25 mm (ciśnienie otwarcia 4,0 bara), manometrem i automatycznym odpowietrznikiem |  | kpl | 2 | 1
4.3 |  |  |  | Kalkulacja indywidualna | Zawór trojdrogowy z siłownikiem - Fi·32·mm |  | szt | 1 | 1
4.4 |  |  |  | Kalkulacja indywidualna | Zawór trojdrogowy kołnierzowy z siłownikiem - Fi·65·mm |  | szt | 1 | 1
4.5 |  |  |  | Kalkulacja własna | Sprzęgło hydrauliczne 300kW - Dn-65 / 4x kołnierz / |  | szt | 1 | 1
4.6 |  |  |  | Kalkulacja indywidualna | Dostawa i montaż - Stacja zmiękczająca do wody |  | szt | 1 | 1
4.7 |  |  |  | KNRW 215/509/1 | Naczynia wzbiorcze przeponowe dla c.w.u. - 8 l |  | szt | 1 | 1
4.8 |  |  |  | KNRW 215/509/2 | Naczynie wzbiorcze przeponowe dla c.o. - 200l |  | szt | 1 | 1
4.9 |  |  |  | KNRW 215/526/2 (2) | Zawory bezpieczeństwa do c.w.u. membnanowy Dn20x25 ciśnienie 8 bar |  | szt | 1 | 1
4.10 |  |  |  | KNRW 215/507/1 | Podgrzewacz pojemnościowy c.w.u. o poj. 200l z izolacją. |  | kpl | 1 | 1
4.11 |  |  |  | KNRW 215/513/1 | Rozdzielacze do kotłów i instalacji c.o., Dn·125·mm |  | m | 2 | 1
4.12 |  |  |  | Kalkulacja indywidualna | Dostawa i montaż - stacja neutralizacji kondensatu |  | kpl | 1 | 1
4.13 |  |  |  | KNRW 215/130/1 (3) | Zawory zwrotne, instalacji z rur stalowych, Dn·15·mm |  | szt | 1 | 1
4.14 |  |  |  | KNRW 215/130/3 (3) | Zawory zwrotne, instalacji z rur stalowych, Dn·25·mm |  | SZT | 1 | 1
4.15 |  |  |  | KNRW 215/130/4 (3) | Zawory zwrotne, instalacji z rur stalowych, Dn·32·mm |  | szt | 1 | 1
4.16 |  |  |  | KNRW 215/130/6 (3) | Zawory zwrotne, instalacji z rur stalowych, Dn·50·mm |  | szt | 2 | 1
4.17 |  |  |  | KNRW 215/130/7 (3) | Zawory zwrotne, instalacji z rur stalowych, Dn·65·mm |  | szt | 1 | 1
4.18 |  |  |  | KNRW 215/518/2 (2) | Zawory kulowy kołnierzowy Dn-65·mm |  | szt | 8 | 1
4.19 |  |  |  | KNRW 215/411/5 (1) | Zawór kulowy prosty c.o. mosiężny, Fi·50·mm |  | szt | 2 | 1
4.20 |  |  |  | KNRW 215/411/4 (3) | Zawór kulowy prosty c.o. mosiężny, Fi·32·mm |  | szt | 4 | 1
4.21 |  |  |  | KNRW 215/411/3 (1) | Zawór kulowy prosty c.o. mosiężny, Fi·25·mm |  | szt | 6 | 1
4.22 |  |  |  | KNRW 215/411/1 (2) | Zawór kulowy prosty c.o. mosiężny, Fi·15·mm |  | szt | 3 | 1
4.23 |  |  |  | KNRW 215/530/4 | Manometr montowany wraz z wykonaniem tulei |  | szt | 7 | 1
4.24 |  |  |  | KNRW 215/530/3 | Termometr montowany wraz z wykonaniem tulei |  | szt | 7 | 1
4.25 |  |  |  | KNR 707/102/1 | Pompa obiegu kotłowego - Q=5,04m3/h, H=4,0m, 230V, 0,13kW |  | kpl | 2 | 1
4.26 |  |  |  | KNR 707/102/1 | Pompa obiegowa grzejnikowa Q=7,01m3/h, H=6,0 m, 230V, 0,31kW |  | kpl | 1 | 1
4.27 |  |  |  | KNR 707/102/1 | Pompa obiegowa c.t. obieg wodny Q=1,64m3/h, H=4,0m, 230V, 0,49kW |  | kpl | 1 | 1
4.28 |  |  |  | KNR 707/102/1 | Pompa ładująca podgrzewacz Q=0,92m3/h, H=1,6m, 230V, 0,04kW |  | kpl | 1 | 1
4.29 |  |  |  | KNR 707/102/1 | Pompa cyrkulacyjna Q=0,25m3/h, H=3,5m, 230V, 0,04kW |  | kpl | 1 | 1
4.30 |  |  |  | KNRW 215/516/3 | Próby szczelności węzłów cieplnych |  | szt | 1 | 1
4.31 |  |  |  | KNRW 215/517/1 | Uruchomienie węzłów cieplnych i kotłowni c.o., węzeł wodny |  | kpl | 1 | 1
4.32 |  |  |  | Kalkulacja indywidualna | Przewód spalinowy komina - rura dwuścienne ze stali nierdzewnej ,kwasoodpornej izolowany, kompletny - fi-110/160 mm |  | mb | 7.5 | 1