## Przedmiar
Numer | Kod CPV | Nr spec. | Kod ind. | Podstawa | Opis | Notatka | Jedn. | Ilość | Krotn. | Obliczenia
| 45453000-7 |  |  | Kosztorys | ETAP II - 1 - ROBOTY BUDOWLANE ROMONTOWE , REKONSTRUKCYJNE I KONSERWATORSKIE
1 |  |  |  | Rozdział | ROZBIÓRKI I DEMONTAŻE
2 |  |  |  | Rozdział | STAN ZEROWY
3 |  |  |  | Rozdział | STAN SUROWY PIWNIC - ROBOTY REMONTOWE I ADAPTACYJNE WEWNĘTRZNE
3.1 | 45421152-4 |  |  | Element | ŚCIANKI DZIAŁOWE
3.1.1 |  | 12 |  | KNRW 202/2003/11 | Ścianki działowe gipsowo-kartonowe GKF gr. 15 mm na rusztach metalowych, 1-stronnie 2-warstwowo, ruszt 75-02 ,wełna mineralna gr. 75 mm - EI120 - Sosz1/13.5 |  | m2 | 3.82 | 1
3.1.2 |  | 12 |  | KNRW 202/2008/7 (2) | Okładziny z płyt gipsowo-kartonowych 2 x GKF gr/15 mm dodatek za drugą i trzecią warstwę na rusztach. - Sosz1/13.5 |  | m2 | 3.82 | 1
3.1.3 |  | 12 |  | KNRW 202/2003/6 | Ścianki działowe na rusztach metalowych 100 mm , wełna mineralna gr. 100 mm, obustronnie 2-warstwowo płyta cementowa zbrojona dwustronnie włóknem szklanym gr. 12,5 mm - Sdz1/15m AQ EI 30 |  | m2 | 3.47 | 1
3.1.4 |  | 12 |  | KNRW 202/2003/5 | Ścianki działowe na rusztach metalowych 75 mm , wełna mineralna gr. 75 mm, obustronnie 2-warstwowo płyta cementowa zbrojona dwustronnie włóknem szklanym gr. 12,5 mm - Sdz1/12m AQ EI30 |  | m2 | 32.14 | 1 | 2,23 + 2,15 + 4,60 + 4,44 + 4,68 + 2,41 + 0,85 + 10,78 =32,14
3.1.5 |  | 12 |  | KNRW 202/2003/10 | Ścianki działowe na rusztach metalowych 50 mm , wełna mineralna gr. 50 mm, jednostronnie 2-warstwowo płyta cementowa zbrojona dwustronnie włóknem szklanym gr. 12,5 mm - Sdz1/7,5m AQ EI30 |  | m2 | 26.08 | 1 | 5,69 + 4,71 + 10,08 + 5,60=26,08
4 |  |  |  | Rozdział | STAN SUROWY PARTERU - ROBOTY REMONTOWE I ADAPTACYJNE WEWNĘTRZNE
4.1 | 45421152-4 |  |  | Element | ŚCIANKI DZIAŁOWE - PARTER
4.1.1 |  | 13 |  | KNR 903/102/1 (1) | Wyprawy tynkarskie z gotowych mieszanek wykonywane na ścianach sposobem maszynowym, 1-warstwowe grubości 10·mm, wyprawa zatarta ,cementowo-wapienna kat III - wykonać przed montażem obudów |  | m2 | 303.86 | 1 | (104,57 + 47,36) * 2=303,86
4.1.2 |  | 12 |  | KNR 14/2010/10 (2) | Okładzina z płyt gipsowo-kartonowych Aku gr. 12,5 mm , na pojedynczych rusztach metalowych 50-101, pokrycie jednostronne, ścianki dwuwarstwowe - jedna strona Sdz2/30 |  | m2 | 90.65 | 1 | 90,65=90,65
4.1.3 |  | 12 |  | KNR 14/2010/7 (2) | Okładzina z płyt gipsowo-kartonowych Aku 12,5mm na pojedynczych rusztach metalowych, pokrycie jednostronne, ścianki jednowarstwowe,ruszt typ 50-101 - Sdz2/30 + 21 |  | m2 | 104.57 | 1 | Sdz2/30 + 21 : 90,64 + 13,93=104,57
4.1.4 |  | 12 |  | KNR 14/2010/7 (2) | Okładzina z płyt gipsowo-kartonowych Aku 12,5mm na pojedynczych rusztach metalowych, pokrycie jednostronne, ścianki jednowarstwowe,ruszt typ 50-101 - dwustronnie - Sno/43 |  | m2 | 47.36 | 2
4.1.5 |  | 12 |  | KNRW 202/2003/11 | Ścianki działowe gipsowo-kartonowe GKF gr. 15 mm na rusztach metalowych, 1-stronnie 2-warstwowo, ruszt 75-02 ,wełna mineralna gr. 75 mm - EI120 - Sosz1/13.5 |  | m2 | 7.94 | 1 | 5,94 + 2,00=7,94
4.1.6 |  | 12 |  | KNRW 202/2008/7 (2) | Okładziny z płyt gipsowo-kartonowych GKF gr.15 mm dodatek za drugą i trzecią warstwę na rusztach. - Sosz1/13.5 |  | m2 | 7.94 | 2
4.1.7 |  | 12 |  | KNRW 202/2003/11 | Ścianki działowe gipsowo-kartonowe GKF gr. 15 mm na rusztach metalowych, 1-stronnie 2-warstwowo, ruszt 75-02 ,wełna mineralna gr. 75 mm - EI60 - Sosz1/10,5 |  | m2 | 2 | 1 | 2,00=2
4.1.8 |  | 12 |  | KNRW 202/2003/6 | Ścianki działowe na rusztach metalowych 100 mm , wełna mineralna gr. 100 mm, obustronnie 2-warstwowo płyta cementowa zbrojona dwustronnie włóknem szklanym gr. 12,5 mm - Sdz1/15m AQ EI 30 |  | m2 | 28.44 | 1 | 9,61 + 7,73 + 2,00 + 2,00 + 1,11 + 5,99=28,44
4.1.9 |  | 12 |  | KNRW 202/2003/5 | Ścianki działowe na rusztach metalowych 75 mm , wełna mineralna gr. 75 mm, obustronnie 2-warstwowo płyta cementowa zbrojona dwustronnie włóknem szklanym gr. 12,5 mm - Sdz1/12m AQ EI30 |  | m2 | 32.75 | 1 | 10,11 + 7,66 + 2,07 + 2,00 + 3,10 + 0,70 + 2,00 + 2,00 + 2,00 + 1,11=32,75
4.1.10 |  | 12 |  | KNRW 202/2003/10 | Ścianki działowe na rusztach metalowych 50 mm , wełna mineralna gr. 50 mm, jednostronnie 2-warstwowo płyta cementowa zbrojona dwustronnie włóknem szklanym gr. 12,5 mm - Sdz1/7,5m AQ EI30 |  | m2 | 10.28 | 1 | 2,00 + 7,17 + 1,11=10,28
4.1.11 |  | 12 |  | KNRW 202/2003/5 | Ścianki działowe gipsowo-kartonowe GKF gr. 12,5 mm na rusztach metalowych 75 , obustronnie 2-warstwowo, -obudowa szachtow EI120 - Sdz1/12 |  | m2 | 7.33 | 1 | 2,00 + 2,00 + 1,11 + 1,11 + 1,11 =7,33
4.1.12 |  | 12 |  | KNRW 202/2003/12 | Ścianki działowe gipsowo-kartonowe GKF gr. 12,5 mm na rusztach metalowych 100 , obustronnie 2-warstwowo, -obudowa szachtow EI60 - Sosz1/13 k |  | m2 | 6.22 | 1 | 2,00 + 2,00 + 1,11 +1,11=6,22
4.1.13 |  | 12 |  | KNRW 202/2003/5 | Ścianki działowe gipsowo-kartonowe GKI gr. 12,5 mm na rusztach metalowych 75 , jednostonnie 2-warstwowo, -obudowa szachtow EI120 - Sdz1/20 - dwie ściany w rozstawie |  | m2 | 2 | 2 | 2,00=2
4.1.14 |  | 12 |  | Kalkulacja indywidualna | Dostawa i montaż - Ścianki systemowe z laminatu HPL - wypelnienie gr.10 mm na profilach aluminiowych, zawiasy i nóżki ze stali nierdzewnej - ścianki z drzwiami posiadającymi gałkę - zajęte/wolne i wieszak. - kabiny WC. |  | m2 | 7.39 | 1 | (2,02 + 1,50) * 2,10=7,392
5 |  |  |  | Rozdział | STAN SUROWY PIĘTRA - ROBOTY REMONTOWE I ADAPTACYJNE WEWNĘTRZNE -
5.1 | 45421152-4 |  |  | Element | ŚCIANKI DZIAŁOWE - PIĘTRO
5.1.1 |  | 13 |  | KNR 903/102/1 (1) | Wyprawy tynkarskie z gotowych mieszanek wykonywane na ścianach sposobem maszynowym, 1-warstwowe grubości 10·mm, wyprawa zatarta ,cementowo-wapienna kat III - wykonać przed montażem obudów |  | m2 | 401.38 | 1 | (166, 18 + 34,51) * 2=401,38
5.1.2 |  | 12 |  | KNR 14/2010/10 (2) | Okładzina z płyt gipsowo-kartonowych Aku gr. 12,5 mm , na pojedynczych rusztach metalowych 50-101, pokrycie jednostronne, ścianki dwuwarstwowe -jednostronnie Sdz2/30 |  | m2 | 161.59 | 1 | 161,59=161,59
5.1.3 |  | 12 |  | KNR 14/2010/7 (2) | Okładzina z płyt gipsowo-kartonowych Aku 12,5mm na pojedynczych rusztach metalowych, pokrycie jednostronne, ścianki jednowarstwowe,ruszt typ 50-101 - Sdz2/30 + 21 |  | m2 | 166.18 | 1 | Sdz2/30 : 161,59 =161,59 Sdz2/21 : 4,59=4,59
5.1.4 |  | 12 |  | KNR 14/2010/7 (2) | Okładzina z płyt gipsowo-kartonowych Aku 12,5mm na pojedynczych rusztach metalowych, pokrycie jednostronne, ścianki jednowarstwowe,ruszt typ 50-101 - dwustronnie - Sno/43 |  | m2 | 34.51 | 2
5.1.5 |  | 12 |  | KNRW 202/2003/11 | Ścianki działowe gipsowo-kartonowe GKF gr. 15 mm na rusztach metalowych, 1-stronnie 2-warstwowo, ruszt 75-02 ,wełna mineralna gr. 75 mm - EI120 - Sosz1/13.5 |  | m2 | 26.77 | 1 | 5,95 + 7,20 + 11,69 + 1,93=26,77
5.1.6 |  | 12 |  | KNRW 202/2008/7 (2) | Okładziny z płyt gipsowo-kartonowych GKF gr.15 mm dodatek za drugą i trzecią warstwę na rusztach. - Sosz1/13.5 |  | m2 | 26.77 | 2
5.1.7 |  | 12 |  | KNRW 202/2003/6 | Ścianki działowe na rusztach metalowych 100 mm , wełna mineralna gr. 100 mm, obustronnie 2-warstwowo płyta cementowa zbrojona dwustronnie włóknem szklanym gr. 12,5 mm - Sdz1/15m AQ EI 30 |  | m2 | 58.04 | 1 | 15,20 + 9,63 + 4,08 + 9,17 + 6,35 + 8,82 + 4,79 =58,04
5.1.8 |  | 12 |  | KNRW 202/2003/5 | Ścianki działowe na rusztach metalowych 75 mm , wełna mineralna gr. 75 mm, obustronnie 2-warstwowo płyta cementowa zbrojona dwustronnie włóknem szklanym gr. 12,5 mm - Sdz1/12m AQ EI30 |  | m2 | 39.89 | 1 | 11,30 + 8,25 + 2,80 + 5,54 + 4,99 + 6,11 + 0,90=39,89
5.1.9 |  | 12 |  | KNRW 202/2003/10 | Ścianki działowe na rusztach metalowych 50 mm , wełna mineralna gr. 50 mm, jednostronnie 2-warstwowo płyta cementowa zbrojona dwustronnie włóknem szklanym gr. 12,5 mm - Sdz1/7,5m AQ EI30 |  | m2 | 15.37 | 1 | 3,28 + 4,52 + 0,33 + 7,24=15,37
5.1.10 |  | 12 |  | KNRW 202/2003/5 | Ścianki działowe gipsowo-kartonowe GKF gr. 12,5 mm na rusztach metalowych 75 , obustronnie 2-warstwowo, -obudowa szachtow EI120 - Sdz1/12 |  | m2 | 6.66 | 1 | 6,66 =6,66
5.1.11 |  | 12 |  | KNRW 202/2003/10 | Ścianki działowe gipsowo-kartonowe GKB na rusztach metalowych, 1-stronnie 2-warstwowo,ruszt 50-02 - Sdz1/7,5 |  | m2 | 11.9 | 1 | 7,64 + 4,26=11,9
6 |  |  |  | Rozdział | STAN SUROWY - PODDASZE
6.1 | 45421152-4 |  |  | Element | ŚCIANKI DZIAŁOWE - PODDASZE
6.1.1 |  | 13 |  | KNR 903/102/1 (1) | Wyprawy tynkarskie z gotowych mieszanek wykonywane na ścianach sposobem maszynowym, 1-warstwowe grubości 10·mm, wyprawa zatarta ,cementowo-wapienna kat III - wykonać przed montażem obudów |  | m2 | 769.14 | 1 | (348,69 + 35,88) * 2=769,14
6.1.2 |  | 12 |  | KNR 14/2010/10 (2) | Okładzina z płyt gipsowo-kartonowych Aku gr. 12,5 mm , na pojedynczych rusztach metalowych 50-101, pokrycie jednostronne, ścianki dwuwarstwowe - jedna strona Sdz2/30 |  | m2 | 271.87 | 1 | Sdz2/30 : 271, 87=271,87
6.1.3 |  | 12 |  | KNR 14/2010/7 (2) | Okładzina z płyt gipsowo-kartonowych Aku 12,5mm na pojedynczych rusztach metalowych, pokrycie jednostronne, ścianki jednowarstwowe,ruszt typ 50-101 - druga strona Sdz2/30 |  | m2 | 348.69 | 1 | Sdz2/30 : 271, 87 + 76,82=348,69
6.1.4 |  | 12 |  | KNR 14/2010/7 (2) | Okładzina z płyt gipsowo-kartonowych Aku 12,5mm na pojedynczych rusztach metalowych, pokrycie jednostronne, ścianki jednowarstwowe,ruszt typ 50-101 - dwustronnie - Sno/43 |  | m2 | 35.88 | 2
6.1.5 |  | 12 |  | KNRW 202/2003/11 | Ścianki działowe gipsowo-kartonowe GKF gr. 15 mm na rusztach metalowych, 1-stronnie 2-warstwowo, ruszt 75-02 ,wełna mineralna gr. 75 mm - EI120 - Sosz1/13.5 |  | m2 | 16.21 | 1 | 5,27 + 4,34 + 1,95 + 4,65 =16,21
6.1.6 |  | 12 |  | KNRW 202/2003/6 | Ścianki działowe na rusztach metalowych 100 mm , wełna mineralna gr. 100 mm, obustronnie 2-warstwowo płyta cementowa zbrojona dwustronnie włóknem szklanym gr. 12,5 mm - Sdz1/15m AQ EI 30 |  | m2 | 48.09 | 1 | Sdz2/30 : 4,84 + 9,90 + 19,79 + 6,78 * 2 =48,09
6.1.7 |  | 12 |  | KNRW 202/2003/10 | Ścianki działowe na rusztach metalowych 50 mm , wełna mineralna gr. 50 mm, jednostronnie 2-warstwowo płyta cementowa zbrojona dwustronnie włóknem szklanym gr. 12,5 mm - Sdz1/7,5m AQ EI30 |  | m2 | 10.15 | 1 | 4,68 * 2 + 0,79=10,15
6.1.8 |  | 12 |  | KNRW 202/2003/5 | Ścianki działowe gipsowo-kartonowe GKI gr. 12,5 mm na rusztach metalowych 75 , jednostonnie 2-warstwowo, -obudowa szachtow EI120 - Sdz1/20 - dwie ściany w rozstawie |  | m2 | 25.8 | 2
7 |  |  |  | Rozdział | STAN SUROWY - DACH
7.1 | 45261100-5 |  |  | Element | DACH - KONSTRUKCJA
7.1.1 |  | 7 |  | KNR 1901/635/2 (1) | Pokrycie drewna metodą opryskiwania, 1-krotne bali i krawędziaków - wodorozcieńczalna przeźroczysta farba pęczniejąca do drewna , p.poż . R30 |  | m2 | 504.97 | 1 | K21 : (0,08 + 0,22) * 2 * 198,32=118,992 (0,08 + 0,16) * 2 * 162,20=77,856 (0,10 + 0,25) * 2 * 11,60=8,12 (0,12 + 0,12) * 2 * 1,35 * 14=9,072 (0,15 + 0,24) * 2 * 8,00=6,24 (0,16 + 0,16) * 2 * 137,26=87,8464 (0,20 + 0,40) * 2 * 11,90 * 4=57,12 (0,08 * 0,16) * 2 * 191,00=4,8896 (0,08 + 0,25) * 2 * 204,30=134,838
7.2 | 45261210-9 |  |  | Element | DACH - POKRYCIE
7.2.1 |  | 10 |  | KNNR 2/604/2 | Izolacja z folii polietylenowej paroprzepuszczalnej przymocowanej do konstrukcji drewnianej - dach i lukarny |  | m2 | 756.96 | 1 | dach : 720,00=720 ściany boczne lukarn : 2,20 * 2,10 * 0,5 * 16=36,96
7.2.2 |  | 20 |  | KNNR 2/403/1 | Deskowanie połaci dachowych - Płyta OSB gr, 22 mm - dach |  | m2 | 756.6 | 1
7.2.3 |  | 12 |  | KNRW 202/2008/3 (1) | Okładziny z płyt cementowych zbrojona dwustronnie włóknem szklanym gr. 12,5 mm - ściany lukarn |  | m2 | 36.96 | 1 | 2,20 * 2,10 * 0,5 * 16=36,96
7.2.4 |  | 11 |  | KNRW 202/612/3 | Izolacje cieplne z wełny mineralnej do dachów , pozioma z płyt układanych na sucho, 1·warstwa gr. 200 mm |  | m2 | 710 | 1
7.2.5 |  | 11 |  | KNRW 202/612/4 | Izolacje cieplne i przeciwdźwiękowe z wełny mineralnej, pozioma z płyt układanych na sucho, dodatek za każdą następną warstwę gr.200 mm |  | m2 | 710 | 1
7.2.6 |  | 11 |  | KNRW 202/612/3 | Izolacje cieplne z wełny mineralnej do dachów , pozioma z płyt układanych na sucho, 1·warstwa gr. 100 mm - lukarny |  | m2 | 36.96 | 1 | 2,20 * 2,10 * 0,5 * 16=36,96
7.2.7 |  | 10 |  | KNNR 2/604/2 | Izolacja z folii polietylenowej paroszczelnej do konstrukcji drewnianej |  | m2 | 756.96 | 1
8 |  |  |  | Rozdział | STAN SUROWY - STOLARKA OKIENNA I DRZWIOWA
8.1 | 45421130-4 |  |  | Element | STOLARKA ZEWNĘTRZNA OKIENNA I DRZWIOWA
8.1.1 |  | 27 |  | Kalkulacja indywidualna | Dostawa i montaż - Czerpnia ścienna stylizowana na okno lukarny.W profile stalowe malowane proszkowo wpięta siatka o oczku kwadratowym 10 mm. - OI1 cz. |  |  | 2.28 | 1 | OI1.1 cz : 1,28 * 1,78 =2,2784
8.1.2 |  |  |  | Kalkulacja indywidualna | Dostawa i montaż - Samozamykacz ramieniowy |  | szt | 4 | 1 | 2 + 2=4
8.2 | 45421130-4 |  |  | Element | STOLARKA WEWNĘTRZNA
8.2.1 |  | 27 |  | Kalkulacja indywidualna | Przegrody stalowe szklone z profili cienkościennych przegrody EI30 z drzwiami dwuskrzydłowymi o wym.250x206cm EI 60 - Ds2.3 |  | m2 | 11.328 | 1 | Ds2.3 : 3,54 * 3,20 * 1=11,328
8.2.2 |  | 27 |  | Kalkulacja indywidualna | Przegrody stalowe szklone z profili cienkościennych przegrody EI30 z drzwiami dwuskrzydłowymi o wym.250x206cm EI 60 -Ds2.4 |  | m2 | 9.806 | 1 | Ds2.4 : 3,54 * 2,77 * 1=9,8058
8.2.3 |  | 27 |  | Kalkulacja indywidualna | Drzwi stalowe szklone z profili cienkościennych jedskrzydłowe EI 30 - Ds1.1,1. 1.2,1.3, 1.4,1.5, 1.9 |  | m2 | 29.053 | 1 | Ds1.1,1.1.2,1.3, 1.4 1.5,1.9 : 1,36 * 2,40 * 2=6,528 1,36 * 2,04 * 2=5,5488 1,36 * 2,33 * 1=3,1688 1,10 * 2,03 * 1=2,233 1,00 * 2,77 * 3=8,31 1,36 * 2,40 * 1=3,264
8.2.4 |  | 27 |  | Kalkulacja indywidualna | Przegrody szklane z profili cienkościennych przegrody nieotwierane - Ds2.4 A |  | m2 | 4.18 | 1 | DS 2. 4A : 1,51 * 2,77 *1=4,1827
8.2.5 |  | 27 |  | Kalkulacja indywidualna | Drzwi stalowe szklone z profili cienkościennych dwuskrzydłowe EI 30 - D2.1, D2.2 ,D2.5, D2.6 |  | m2 | 14.414 | 1 | D2.1, D2.2 ,D2.5, D2.6 : 1,38 * 2,22 * 1 =3,0636 1,88 * 2,31 * 1=4,3428 1,40 * 2,40 * 1 =3,36 1,52 * 2,40 * 1=3,648
8.2.6 |  | 27 |  | Kalkulacja indywidualna | Drzwi stalowe szklone z profili cienkościennych dwuskrzydłowe EI 30 , naświetle EI60 - D2.7 |  | m2 | 3.49 | 1 | D2.7 : 1,40 * 2,49 * 1=3,486
8.2.7 |  | 26 |  | Kalkulacja indywidualna | Okno podawcze unoszone o wym. 600x120 cm |  | m2 | 0.72 | 1 | 0,60 * 1,20 * 1=0,72
8.2.8 |  | 26 |  | Kalkulacja indywidualna | Drewniane drzwi akustyczne Aku- Izolacyjność akustyczna Rw=47dB ,jednoskrzydłowe drzwi pełne, przylgowe w ościeżnicy drewnianej z opaskami .Na skrzydła drzwi fabrycznie montowane stylizowane płyciny dekoracyjne. / konstrukcja wg. opisu / - D1.1, D2.1 ,D2.2 |  | m2 | 66.04 | 1 | D1.1 : 1,08 * 2,09 * 26=58,6872 D2 .1 : 2,10 * 2,10=4,41 D2.2 : 1,40 * 2,10=2,94
8.2.9 |  | 26 |  | Kalkulacja indywidualna | Drewniane drzwi akustyczne Aku- Izolacyjność akustyczna Rw=47dB ,jednoskrzydłowe drzwi pełne, przylgowe w ościeżnicy drewnianej z opaskami .Na skrzydła drzwi fabrycznie montowane stylizowane płyciny dekoracyjne. EI 60 / konstrukcja wg. opisu / - D1.3 |  | m2 | 4.51 | 1 | D1.3 : 1,08 * 2,09 * 2=4,5144
8.2.10 |  | 26 |  | Kalkulacja indywidualna | Drewniane drzwi ,jednoskrzydłowe drzwi pełne, przylgowe w ościeżnicy drewnianej z opaskami .stylizowane płyciny dekoracyjne. E 30 / konstrukcja wg. opisu / - D1.4, D1.5 |  | m2 | 3.24 | 1 | D1.4, D1.5 : 1,00 * 1,08 * 3=3,24
8.2.11 |  | 26 |  | Kalkulacja indywidualna | Drewniane drzwi ,jednoskrzydłowe drzwi pełne, przylgowe w ościeżnicy drewnianej z opaskami .stylizowane płyciny dekoracyjne. / konstrukcja wg. opisu / - D1.2, D1.2W |  | m2 | 56.43 | 1 | D1.2, D1.2W : 1,08 * 2,09 * 25=56,43
8.2.12 |  | 26 |  | Kalkulacja indywidualna | Drewniane drzwi ,jednoskrzydłowe drzwi pełne z częściowym szkaniem wahadłowe w ościeżnicy drewnianej z opaskami .stylizowane płyciny dekoracyjne. - D1.7 |  | m2 | 1.87 | 1 | D1.7 : 0,90 *2,08 * 1=1,872
8.2.13 |  | 26 |  | Kalkulacja indywidualna | Drewniane drzwi ,jednoskrzydłowe drzwi pełne, przylgowe w ościeżnicy stalowej EI30 / konstrukcja wg. opisu / - pom.techn. Dsz.1 Dsz/2 |  | m2 | 8.4 | 1 | Dsz.1 Dsz/2 : 0,90 * 2,00 * 2=3,6 0,60 * 2,00 * 4=4,8
8.2.14 |  | 27 |  | Kalkulacja indywidualna | Drzwi stalowe pełne jednoskrzydłowe , ościeżnica stalowa , stylizowane płyciny dekoracyjne , antywłamaniowe - D1.6 |  | m2 | 2.2 | 1 | D1.6 : 1,06 * 2,08 * 1=2,2048
8.2.15 |  | 27 |  | Kalkulacja indywidualna | Drzwi stalowe pełne jednoskrzydłowe , ościeżnica stalowa , stylizowane płyciny dekoracyjne , EI 30 - Dz. 1.1 |  | m2 | 4.51 | 1 | Dz1.1 : 1,08 * 2,09 * 2=4,5144
8.2.16 |  | 27 |  | Kalkulacja indywidualna | Dostawa i montaż - Przeciwpożarowa brama kurtynowa z napędem elektrycznym o wym.388x218 cm |  | kpl | 1 | 1
8.2.17 |  |  |  | Kalkulacja indywidualna | Dostawa i montaż - Kratka p.poż pęczniejąca |  | szt | 1 | 1
8.2.18 |  |  |  | Kalkulacja indywidualna | Dostawa i montaż - Listwa opadająca przeciwdymowa l - 90,cm |  | szt | 29 | 1
8.2.19 |  |  |  | Kalkulacja indywidualna | Dostawa i montaż - Samozamykacz ukryty |  | szt | 16 | 1 | 16=16
8.2.20 |  |  |  | Kalkulacja indywidualna | Dostawa i montaż - Samozamykacz z RKZ |  | szt | 3 | 1
8.2.21 |  |  |  | Kalkulacja indywidualna | Dostawa i montaż - Elektotrzymacz do drzwi p.poż |  | szt | 13 | 1
8.3 | 45453100-8 |  |  | Element | STOLARKA DO KONSERWACJI
8.3.1 |  |  |  | KNNR 3/701/6 | Demontaż i ponowny montaż - drzwi i krat (R= 1,000, M= 0,000, S= 0,000) |  | m2 | 24.86 | 1 | 0,80 * 2,10 + 0,90 * 2,15 * 1,10 * 2,40 + 1,26 * 2,40 * 2 + 1,30 * 2,50 * 2=19,3364 1,20 * 2,30 * 2 =5,52
8.3.2 |  |  |  | KNR 1901/1310/9 | Usunięcie starej farby olejnej, stolarka drzwiowa powierzchnia ponad 1,0·m2 |  | m2 | 38.67 | 1 | (0,80 * 2,10 + 0,90 * 2,15 * 1,10 * 2,40 + 1,26 * 2,40 * 2 + 1,30 * 2,50 * 2) * 2=38,6728
8.3.3 |  | 14 |  | KNR 1901/1308/10 (1) | Malowanie farbą olejną lub ftalową stolarki uprzednio malowanej, stolarka drzwiowa, 2-krotnie, powierzchnia ponad 1,0·m2, farba olejna |  | m2 | 38.67 | 1
8.3.4 |  |  |  | KNR 1901/1310/13 | Usunięcie starej farby olejnej, opalanie, powierzchnie kratowe ponad 0,5·m2 |  | m2 | 11.04 | 1 | 1,20 * 2,30 * 2 * 2=11,04
8.3.5 |  | 14 |  | KNR 1901/1311/8 (1) | Malowanie farbą olejną elementów metalowych, kraty , malowanie 2-krotne, farba olejna |  | m2 | 11.04 | 1
8.3.6 |  |  |  | Kalkulacja indywidualna | Oczyszczenie i naprawa zawiasów i innych drobnych elementów. |  | kpl | 1 | 1
9 |  |  |  | Rozdział | STAN WYKOŃCZENIOWY - PIWNICE
9.1 | 45410000-4 45442100-8 45453100-8 |  |  | Element | TYNKI , OKŁADZINY WEWNĘTRZNE ORAZ RENOWANCJA ŚCIAN I STROPÓW WRAZ MALOWANIEM
9.1.1 |  | 2 |  | KNRW 401/701/1 | Odbicie tynków wewnętrznych, ściany, tynki wapienne |  | m2 | 399.75 | 1 | ściany istniejące : ((3,75 + 5,13) * 2 + (3,62 + 3,45) * 2 + (4,04 + 3,62) * 2 + (3,65 * 2 + 2,36 ) + (5,69 + 12,70) * 2 + (5,74 + 4,29) * 2 + (2,73 + 5,56) * 2 + (7,98 + 5,56) * 2) * 2,54=399,7452
9.1.2 |  | 2 |  | KNRW 401/701/10 | Odbicie tynków wewnętrznych, stropy płaskie, tynki wapienne |  | m2 | 99.92 | 1 | 20,32 + 12,65 + 2,61 + 3,85 + 2,67 + 43,24 + 15,20 + 25,00=125,54 potrącenie - strop prefabrykowany : -25,62=-25,62
9.1.3 |  | 7 |  | KNR 1901/639/3 | Oczyszczenie powierzchni murów przy użyciu szczotek stalowych, miejsca łatwodostępne, powierzchnia ponad 5,0·m2 |  | m2 | 399.75 | 1
9.1.4 |  | 7 |  | KNR 1901/640/3 | Oczyszczenie powierzchni stropów od spodu przy użyciu szczotek stalowych, powierzchnia ponad 5,0·m2 |  | m2 | 99.92 | 1
9.1.5 |  | 7 |  | KNBK 7/301/12 | Oczyszczanie spoin ceglanych i skruszalej zaprawy na głębokość do 2 cm w miejscach łatwo dostępnych powierzchnia ponad 5 m2 |  | m2 | 79.95 | 1 | 20% całości ścian : 399,75 * 0,20=79,95
9.1.6 |  | 7 |  | KNBK 7/301/18 | Oczyszczanie spoin ceglanych od spodu skruszalej zaprawy głębokość do 2 cm powierzchnia ponad 5 m2 |  | m2 | 19.98 | 1 | 20% całości : 99,92 * 0,20=19,984
9.1.7 |  | 7 |  | BC 2/127/4 | Odgrzybianie podłoży budowlanych przy renowacji starego budownictwa preparatem grzybobójczym mechaniczne przez natrysk, 2-krotne |  | m2 | 236.07 | 1 | ściany : ((3,75 + 5,13) * 2 + (3,62 + 3,45) * 2 + (4,04 + 3,62) * 2 + (3,65 * 2 + 2,36 ) + (5,69 + 12,70) * 2 + (5,74 + 4,29) * 2 + (2,73 + 5,56) * 2 + (7,98 + 5,56) * 2) * 1,50=236,07
9.1.8 |  | 7 |  | KNBK 8/104/10 | Spoinowanie murów i sklepień z cegły bez względu na rodzaj zaprawy z przygot. zaprawy mury gładkie |  | m2 | 99.93 | 1 | 79,95 + 19,98=99,93
9.1.9 |  | 13 |  | KNR 903/106/1 (1) | Wyprawy tynkarskie wykonywane na ścianach sposobem maszynowym, 1-warstwowe grubości 15·mm, wyprawa zatarta, tynk cementowo-wapienny kat. IV |  | m2 | 399.75 | 1
9.1.10 |  | 13 |  | KNR 903/306/1 (1) | Wyprawy tynkarskie wykonywane na stropach sposobem maszynowym, 1-warstwowe grubości 15·mm, wyprawa zatarta, tynk cementowo-wapienny kat. IV |  | m2 | 125.54 | 1 | 20,32 + 12,65 + 2,61 + 3,85 + 2,67 + 43,24 + 15,20 + 25,00=125,54
9.1.11 |  | 13 |  | KNRW 202/830/1 | Gładzie gipsowe, na ścianach z płyt gipsowych, 1-warstwowa |  | m2 | 99.02 | 1 | 3,82 + 3,42 * 2 + 31,14 * 2 + 26,08=99,02
9.1.12 |  | 15 |  | ORGB 202/2802/3 (2) | Licowanie ścian płytkami ceramicznymi na zaprawach klejowych, warstwa kleju grubości 4·mm, płytki 20x20. |  | m2 | 60.46 | 1 | po. 1.6-1,8 : (1,90 * 4 + 3,42 * 2 + 2,09 * 2 + 3,42 * 2) * 1,00=25,46 zmywalnia : (1,50 + 1,90) * 2 * 2,00=13,6 przygotowalnia : (2,55 + 2,35) * 2 * 2,00=19,6 fartuch w sali konsumpcyjnej : (1,65 + 0,60) * 0,80=1,8
9.1.13 |  | 14 |  | KNKRB 3/605/4 | Malowanie tynków wewnętrznych farba lateksową dwukrotnie ścian i sufitów z przygotowaniem powierzchni. |  | m2 | 563.85 | 1 | ściany i stropy : 399,75 + 125,54 + 99,02=624,31 potrącenia - płytki na ścianach : - 60,46=-60,46
9.2 | 45432100-5 45432120-1 |  |  | Element | PODKŁADY I POSADZKI - P 1.1./P 2.1
9.2.1 |  | 10 |  | KNBK 7/105/2 | Izolacja przeciwwilgociowa z folii PE pozioma. |  | m2 | 398.05 | 1 | oś 1-5/A-C : 20,32 + 12,85 + 4,04 * 3,62 + 2,39 * 3,62 + 3,11 * 6,39 + 23,32 + 25,00 + 2,67 * 5,55 + 43,34 + 19,98=202,778 oś 5-8/A-C : 4,97 * 3,89 + 4,20 * 5,61 + 5,695 * 2,40 + 11,23 * 1,53 + 11,745 * 5,665 + 5,41 * 3,54 + 5,41 * 1,85 + 5,695 * 4,535=195,26735
9.2.2 |  | 11 |  | KNRW 202/608/3 | Izolacje cieplne z płyt styropianowych EPS 100 gr. 100 mm , poziome na wierzchu konstrukcji, na sucho, 1·warstwa |  | m2 | 398.05 | 1
9.2.3 |  | 11 |  | KNRW 202/608/4 | Izolacje cieplne z płyt styropianowych, EPS 100 gr. 100 mm poziome na wierzchu konstrukcji, na sucho, każda następna warstwa |  | m2 | 398.05 | 1
9.2.4 |  | 11 |  | KNRW 202/608/4 | Izolacje cieplne z płyt styropianowych, EPS 100 gr. 50 mm poziome na wierzchu konstrukcji, na sucho, każda następna warstwa |  | m2 | 398.05 | 1
9.2.5 |  | 10 |  | KNBK 7/105/2 | Izolacja przeciwwilgociowa z folii PE pozioma. |  | m2 | 398.05 | 1
9.2.6 |  | 16 |  | KNRW 202/1116/1 | Wylewki cementowe z włóknem popipropylenowym rozproszonym,grubości 25·mm / śr. 50 mm / |  | m2 | 398.05 | 1
9.2.7 |  | 16 |  | KNRW 202/1116/3 | Wylewki cementowe, dodatek za pogrubienie posadzki o 1·cm ponad 25·mm |  | m2 | 398.05 | 2.5
9.2.8 |  | 16 |  | ORGB 202/1135/1 (1) | Posadzki drewniane układane na klej, z deszczułek posadzkowych gr.19 mm, na kleju. |  | m2 | 101.51 | 1 | oś 1-5/A-C : pom. 1.1-1,3 i 1,13 : 25,00 + 20,32 + 12,85 + 43,34=101,51
9.2.9 |  | 16 |  | ORGB 202/2806/3 (1) | Posadzki jednobarwne z płytek "Gres" na zaprawach klejowych, warstwa kleju grubości 4·mm, płytki 20x20cm |  | m2 | 10.29 | 1 | oś 1-5/A-C : pom.1,6 i 1,8 : 3,71 + 6,58=10,29
9.2.10 |  | 16 |  | ORGB 202/2806/6 (1) | Posadzki jednobarwne z płytek "Gres" na zaprawach klejowych, warstwa kleju grubości 5·mm, płytki 40x40 cm |  | m2 | 31.71 | 1 | oś 1-5/A-C : pom.1.9, 1.10,1,12 : 2,58 + 6,19 + 19,96=28,73 cokolik pom.1.10 i 1.12 : (6,19 + 19,96) * 1,14 * 0,10=2,9811
9.2.11 |  | 16 |  | Kalkulacja indywidualna | Posadzki jednobarwne z płyt z wapienia antykowanego gr. 25 mm ,warstwa zaprawy klejącej do komienia. |  | m2 | 34.55 | 1 | oś 1-5/A-C : pom-1,5 - komunikacja : 23,32 =23,32 posadzka. klatek schodowych na gruncie : 1,51 * 2,25 + 2,16 * 0,95 + 1,68 * 3,44 =11,2287
9.2.12 |  | 16 |  | ORGB 202/2809/4 (1) | Cokoliki płyt z wapienia antykowanego gr. 25 mm ,warstwa zaprawy klejącej do komienia. płytki 12.5x25 |  | m | 39.39 | 1 | oś 1-5/A-C : 34,55 * 1,14=39,387
9.3 | 45421146-9 |  |  | Element | SUFITY PODWIESZANE
9.3.1 |  | 17 |  | Kalkulacja indywidualna | Analogia - Strop podwieszony z płyt zwełny mineralnej formowanej na mokro , szlifowane i gruntowane , pokrytej jednostronnie włókniną akustyczną - wodoodporny 1200x/60 i 600/600 - S2a, S2b |  | m2 | 13.04 | 1 | 2,61 + 3,85 + 6,58=13,04
9.4 |  |  |  | Element | NAŚWIETLA OKIEN PIWNICZNYCH
9.4.1 |  |  |  | Kalkulacja indywidualna | Dostawa i montaż - Naświetla okien piwnicznych, oczkowe o wym. 130x100x40 mm z kratą , szybą i odpływem otwartym. |  | kpl | 9 | 1
10 |  |  |  | Rozdział | STAN WYKOŃCZENIOWY - PARTER
10.1 | 45410000-4 45442100-8 45453100-8 |  |  | Element | TYNKI , OKŁADZINY WEWNĘTRZNE ORAZ RENOWANCJA ŚCIAN I STROPÓW WRAZ Z MALOWANIEM
10.1.1 |  | 2 |  | KNRW 401/701/1 | Odbicie tynków wewnętrznych, ściany, tynki wapienne |  | m2 | 1038.54 | 1 | ściany istniejące : ((5,74 + 10,49) * 2 + (5,72 + 3,59) * 2 + (7,74 + 3,36 + 5,78) + (11,53 * 2 + 5,77) + (6,31 * 2 + 3,18) + (11,48 + 3,70) * 2 + (5,19 * 3 + 3,90 * 2) + 28,12 + (5,73 + 3,90 * 2) + (3,18 + 6,31) * 2 + (11,48 + 5,70) * 2 + (1,90 + 5,40) * 2 + (5,80 + 4,51) * 2 + (3,55 + 5,54) * 2 ) * 3,30=1038,543
10.1.2 |  | 2 |  | KNRW 401/701/10 | Odbicie tynków wewnętrznych, stropy płaskie, tynki wapienne |  | m2 | 367.46 | 1 | 12,67 + 38,83 + 6,31 + 6,86 + 4,56 + 18,31 + 22,84 + 22,40 + 19,21 + 26,31 + 11,48 * 5,70 + 15,35 + 69,16 + 39,21=367,456
10.1.3 |  | 7 |  | KNR 1901/639/3 | Oczyszczenie powierzchni murów przy użyciu szczotek stalowych, miejsca łatwodostępne, powierzchnia ponad 5,0·m2 |  | m2 | 99.17 | 1 | pom.0.2 - sala kameralna : (12,14 * 2 + 5,77) * 3,30=99,165
10.1.4 |  | 7 |  | KNBK 7/301/12 | Oczyszczanie spoin ceglanych i skruszalej zaprawy na głębokość do 2 cm w miejscach łatwo dostępnych powierzchnia ponad 5 m2 |  | m2 | 99.17 | 1
10.1.5 |  | 7 |  | KNBK 8/104/10 | Spoinowanie murów z cegły bez względu na rodzaj zaprawy z przygot. zaprawy mury gładkie |  | m2 | 99.17 | 1
10.1.6 |  | 7 |  | KNR 712/102/3 | Czyszczenie przez szczotkowanie mechaniczne do 3 stopnia czystości - stan wyjściowy powierzchni B - isniejące belki wspornikowe - belki stalowe istniejącego stropu odcinkowego |  | m2 | 85.26 | 1 | rzut inwentaryzacji : (3,52 * 6 + 5,70 * 21 + 5,70 * 11 + 5,70 * 24 + 3,20 * 7 + 5,78 * 11) * 0,20 =85,26
10.1.7 |  |  |  | KNR 712/206/1 (1) | Malowanie pędzlem - farba p.poż pęczniejąca - istniejące i nowe belki wspornikowe |  | m2 | 85.26 | 1
10.1.8 |  | 13 |  | KNR 903/106/1 (1) | Wyprawy tynkarskie wykonywane na ścianach sposobem maszynowym, 1-warstwowe grubości 15·mm, wyprawa zatarta, tynk cementowo-wapienny kat. IV |  | m2 | 939.28 | 1 | 1038,45=1038,45 potrącenia - ściany sali kameralnej , cegła odsłonięta : - 99,17=-99,17
10.1.9 |  | 13 |  | KNR 903/306/1 (1) | Wyprawy tynkarskie wykonywane na stropach sposobem maszynowym, 1-warstwowe grubości 15·mm, wyprawa zatarta, tynk cementowo-wapienny kat. IV |  | m2 | 367.46 | 1
10.1.10 |  | 13 |  | KNRW 202/830/1 | Gładzie gipsowe, na ścianach z płyt gipsowych, 1-warstwowa |  | m2 | 462.44 | 1 | 90,45 + 104,57 + 47,36 * 2 + 7,94 + 2,00 + 28,44 * 2 + 32,25 * 2 + 10,28 + 7,33 * 2 + 6,22 * 2 + 2,00 * 2=462,44
10.1.11 |  | 15 |  | ORGB 202/2802/3 (2) | Licowanie ścian płytkami ceramicznymi na zaprawach klejowych, warstwa kleju grubości 4·mm, płytki 20x20. |  | m2 | 32.12 | 1 | sanitariaty : ((2,06 + 2,08) * 2 + 3,67 * 4 + (2,70 + 1,88) * 2) * 1,00=32,12
10.1.12 |  | 14 |  | KNKRB 3/605/4 | Malowanie tynków wewnętrznych farba lateksową dwukrotnie ścian i sufitów z przygotowaniem powierzchni. |  | m2 | 1769.18 | 1 | 939,28 + 367,46 + 462,44=1769,18
10.2 | 45432110-8 45432130-4 |  |  | Element | PODKŁADY I POSADZKI - P2.1 /Ps 1
10.2.1 |  | 10 |  | KNBK 7/105/2 | Izolacja przeciwwilgociowa z folii PE pozioma. |  | m2 | 380.05 | 1 | 5,70 * 10,60 + 3,59 * 5,75 + 7,04 * 5,71 + 4,67 * 3,90 + 5,73 * 4,19 + 30,33 + 19,21 + 26,31 + 11,48 * 5,70 + 69,18=373,9486 podest : 3,21 * 1,90=6,099
10.2.2 |  | 11 |  | KNRW 202/608/3 | Izolacje cieplne z płyt styropianowych EPS 100 gr. 50 mm , poziome na wierzchu konstrukcji, na sucho, 1·warstwa |  | m2 | 380.05 | 1
10.2.3 |  | 16 |  | KNRW 202/1116/1 | Wylewki cementowe z włóknem popipropylenowym rozproszonym,grubości 25·mm / śr. 40 mm / |  | m2 | 380.05 | 1
10.2.4 |  | 16 |  | KNRW 202/1116/3 | Wylewki cementowe z włóknem popipropylenowym rozproszonym, dodatek za pogrubienie posadzki o 1·cm ponad 25·mm |  | m2 | 380.05 | 1.5
10.2.5 |  | 16 |  | ORGB 202/1130/2 (2) | Warstwy wyrównujące i wygładzające z zaprawy samopoziomującej, grubość śr. 5·mm. |  | m2 | 334.44 | 1 | 380,05=380,05 potrącenia - Ps1 : - 45,61=-45,61
10.2.6 |  | 16 |  | ORGB 202/1135/1 (1) | Posadzki drewniane układane na klej, z deszczułek posadzkowych gr.19 mm, na kleju. |  | m2 | 262.66 | 1 | 347,71 - 17,73 - 67,32=262,66
10.2.7 |  | 16 |  | ORGB 202/2806/3 (1) | Posadzki jednobarwne z płytek "Gres" na zaprawach klejowych, warstwa kleju grubości 4·mm, płytki 20x20cm |  | m2 | 17.73 | 1 | sanitariaty : 6,31 + 6,86 + 4,56=17,73
10.2.8 |  | 16 |  | Kalkulacja indywidualna | Posadzki jednobarwne z płyt z wapienia antykowanego gr. 25 mm ,warstwa zaprawy klejącej do komienia. |  | m2 | 67.32 | 1 | komunikacja : 38,83 + 22,40=61,23 podest : 6,09=6,09
10.2.9 |  | 16 |  | ORGB 202/2809/4 (1) | Cokoliki płyt z wapienia antykowanego gr. 25 mm ,warstwa zaprawy klejącej do komienia. płytki 12.5x25 |  | m | 69.8 | 1 | oś 1-5/A-C : 61,23 * 1,14=69,8022
10.2.10 |  | 16 |  | Kalkulacja indywidualna | Dostawa i montaż - Podłoga podniesiona na sytemowych wspornikach h-50 cm, ruszt sytemowy , pokrycie płytą zintrgrowaną gr. 36 mm - estrada |  | m2 | 39.75 | 1
10.3 | 45421146-9 |  |  | Element | SUFITY PODWIESZANE
10.3.1 |  | 17 |  | Kalkulacja indywidualna | Analogia - Strop podwieszony z płyt zwełny mineralnej formowanej na mokro , szlifowane i gruntowane , pokrytej jednostronnie włókniną akustyczną - wodoodporny 1200x/60 i 600/600 - S2a, S2b |  | m2 | 36.04 | 1 | 6,31 + 6,86 + 4,56 + 18,31=36,04
10.3.2 |  | 17 |  | Kalkulacja indywidualna | Panele sufitowe metalowe , wklęsłe lub wypukłe mocowane na ruszcie systemowym - S2 |  | m2 | 251.34 | 1 | 12,67 + 1,50 * 3,30 + 38,83 + 3,20 * 1,96 + 33,30 + 22,84 + 1,64 * 2,40 + 19,21 + 26,31 + 17,71 + 29,91 + 13,41 + 6,64 + 15,35 =251,338
11 |  |  |  | Rozdział | STAN WYKOŃCZENIOWY - PIĘTRO
11.1 | 45410000-4 45442100-8 45453100-8 |  |  | Element | TYNKI , OKŁADZINY WEWNĘTRZNE ORAZ RENOWANCJA ŚCIAN I STROPÓW WRAZ Z MALOWANIEM
11.1.1 |  | 2 |  | KNRW 401/701/1 | Odbicie tynków wewnętrznych, ściany, tynki wapienne |  | m2 | 754.58 | 1 | ściany istniejące : (( 5,58 + 10,49) * 2 + (11,29 + 12,34) * 2 + ( 1,10 * 2 + 0,72) + ( 3,18 + 6,13) * 2 + (11,48 * 4 + 5,79 * 3 + 2,39) + (2,52 + 5,40 + 1,92) + ( 3,55 + 5,40) * 2 + (5,78 + 4,53) * 2 ) * 3,51=754,5798
11.1.2 |  | 13 |  | KNR 903/106/1 (1) | Wyprawy tynkarskie wykonywane na ścianach sposobem maszynowym, 1-warstwowe grubości 15·mm, wyprawa zatarta, tynk cementowo-wapienny kat. IV |  | m2 | 754.58 | 1
11.1.3 |  | 13 |  | KNR 903/306/1 (1) | Wyprawy tynkarskie wykonywane na stropach sposobem maszynowym, 1-warstwowe grubości 15·mm, wyprawa zatarta, tynk cementowo-wapienny kat. IV |  | m2 | 393.72 | 1 | 22,94 + 28,22 + 14,34 + 4,37 + 4,57 + 46,13 + 10,81 + 18,82 + 30,33 + 3,36 * 3,90 + 19,21 + 26,34 + 24,15 + 2,79 + 2,93 + +3,92 + 10,63 + 19,66 + 20,04 + 18,64 + 32,03 + 19,75 =393,724
11.1.4 |  | 13 |  | KNRW 202/830/1 | Gładzie gipsowe, na ścianach z płyt gipsowych, 1-warstwowa |  | m2 | 643.3 | 1 | 151,59 + 166,18 + 34,51 * 2 + 26,77 + 58,04 * 2 + 39,89 * 2 + 15,32 + 6,66 + 11,90=643,3
11.1.5 |  | 15 |  | ORGB 202/2802/3 (2) | Licowanie ścian płytkami ceramicznymi na zaprawach klejowych, warstwa kleju grubości 4·mm, płytki 20x20. |  | m2 | 31.69 | 1 | (( 2,37 * 2,20) * 2 + (1,47 + 1,8) * 2 + (2,22 + 1,30) * 2 * 2) * 1,00=31,048 archiwum : 0,80 * 0,80=0,64
11.1.6 |  | 14 |  | KNKRB 3/605/4 | Malowanie tynków wewnętrznych farba lateksową dwukrotnie ścian i sufitów z przygotowaniem powierzchni. |  | m2 | 1760.51 | 1 | ściany : 754,58 + 643,30=1397,88 potrącenia - płytki : - 31,09=-31,09 strop : 393,72=393,72
11.2 | 45432110-8 45432130-4 |  |  | Element | PODKŁADY I POSADZKI - Ps1
11.2.1 |  | 10 |  | KNBK 7/105/2 | Izolacja przeciwwilgociowa z folii PE pozioma. |  | m2 | 411.77 | 1 | 5,70 * 10,60 + 11,17 * 12,34 + 11,48 * 5,76 + 1,90 * 5,40 + 19,21 + 26,34 + 11,48 * 5,70 + 20,04 =405,6686 podest : 3,21 * 1,90=6,099
11.2.2 |  | 11 |  | KNRW 202/608/3 | Izolacje cieplne z płyt styropianowych EPS 100 gr. 50 mm , poziome na wierzchu konstrukcji, na sucho, 1·warstwa |  | m2 | 411.77 | 1
11.2.3 |  | 16 |  | KNRW 202/1116/1 | Wylewki cementowe z włóknem popipropylenowym rozproszonym,grubości 25·mm / śr. 40 mm / |  | m2 | 411.77 | 1
11.2.4 |  | 16 |  | KNRW 202/1116/3 | Wylewki cementowe z włóknem popipropylenowym rozproszonym, dodatek za pogrubienie posadzki o 1·cm ponad 25·mm |  | m2 | 411.77 | 1.5
11.2.5 |  |  |  | ORGB 202/1135/1 (1) | Posadzki drewniane układane na klej, z deszczułek posadzkowych gr.19 mm, na kleju. |  | m2 | 318.16 | 1 | 411,77 - 14,06 - 79,55=318,16
11.2.6 |  | 16 |  | ORGB 202/2806/3 (1) | Posadzki jednobarwne z płytek "Gres" na zaprawach klejowych, warstwa kleju grubości 4·mm, płytki 20x20cm |  | m2 | 14.06 | 1 | saniratiaty : 4,37 + 4,57 + 2,79 + 2,33=14,06
11.2.7 |  | 16 |  | Kalkulacja indywidualna | Posadzki jednobarwne z płyt z wapienia antykowanego gr. 25 mm ,warstwa zaprawy klejącej do komienia. |  | m2 | 79.55 | 1 | komunikacja : 43,13 + 30,33 =73,46 podest : 6,09=6,09
11.2.8 |  | 16 |  | ORGB 202/2809/4 (1) | Cokoliki płyt z wapienia antykowanego gr. 25 mm ,warstwa zaprawy klejącej do komienia. płytki 12.5x25 |  | m | 83.74 | 1 | 73,46 * 1,14=83,7444
11.3 | 45421146-9 |  |  | Element | SUFITY PODWIESZANE
11.3.1 |  | 17 |  | Kalkulacja indywidualna | Analogia - Strop podwieszony z płyt zwełny mineralnej formowanej na mokro , szlifowane i gruntowane , pokrytej jednostronnie włókniną akustyczną - wodoodporny 1200x/600 i 600/600 - S2a, S2b |  | m2 | 24.87 | 1 | 4,37 + 4,57 + 10,81 + 2,79 + 2,33=24,87
11.3.2 |  | 17 |  | Kalkulacja indywidualna | Strop wyspowy bezramowy akustyczny - płyty akustyczne z wełny mineralnej kamiennej o gr.40 mm , ruszt sustemowy , kolor biały.- S3a |  | m2 | 40.91 | 1 | 0,90 * 1,50 * (11 + 12) + 0,45 * 1,50 + 0,90 * 1,70 * 6=40,905
11.3.3 |  |  |  | KNRW 202/2006/1 | Okładziny z płyt GKB gr.12,5 mm , na stropach, na ruszcie metalowym, ruszt pojedynczy podwieszony - S6 |  | m2 | 1.06 | 1 | 2,12 * 0,50=1,06
12 |  |  |  | Rozdział | STAN WYKOŃCZENIOWY - PODDASZE
12.1 | 45410000-4 45442100-8 |  |  | Element | TYNKI , OKŁADZINY WEWNĘTRZNE I MALOWANIE
12.1.1 |  | 13 |  | KNRW 202/830/1 | Gładzie gipsowe, na ścianach i sufitach z płyt gipsowych, 1-warstwowa |  | m2 | 2007.21 | 1 | Płyty g-k dach od spodu : 695,00=695 ścianki g-k : 271,87 + 348,69 + 35,88 * 2 + 16,21 + 48,09 * 2 + 10,15 * 25,00 * 2=1312,21
12.1.2 |  | 15 |  | ORGB 202/2802/3 (2) | Licowanie ścian płytkami ceramicznymi na zaprawach klejowych, warstwa kleju grubości 4·mm, płytki 20x20. |  | m2 | 43.63 | 1 | sanitariaty i pom. gospodarcze : ((5,30 * 2 + 1,90 * 3) + (5,30 * 2 + 2,50 + 1,94 *2) + ( 1,30 * 2 + 1,90 * 2)) * 1,00=39,68 ścianka attykowa : 7,90 * 0,50=3,95
12.1.3 |  | 14 |  | KNKRB 3/605/4 | Malowanie tynków wewnętrznych farba lateksową dwukrotnie ścian i sufitów z przygotowaniem powierzchni. |  | m2 | 1963.58 | 1 | 2007, 21=2007,21 potrącenia - płytki : - 43,63=-43,63
12.2 | 45432110-8 45432130-4 |  |  | Element | PODKŁADY I POSADZKI - P2.1
12.2.1 |  | 10 |  | KNBK 7/105/2 | Izolacja przeciwwilgociowa z folii PE pozioma. |  | m2 | 505.33 | 1 | 5,80 * 10,70 + 28,00 * 13,40 + 6,90 * 11,50=516,61 potrącenie - pow, kl. schodowej : - 11,28=-11,28
12.2.2 |  | 11 |  | KNRW 202/608/3 | Izolacje cieplne z płyt styropianowych EPS 100 gr. 50 mm , poziome na wierzchu konstrukcji, na sucho, 1·warstwa |  | m2 | 505.33 | 1
12.2.3 |  | 16 |  | KNRW 202/1116/1 | Wylewki cementowe z włóknem popipropylenowym rozproszonym,grubości 25·mm / 40 mm / |  | m2 | 505.33 | 1
12.2.4 |  | 16 |  | KNRW 202/1116/3 | Wylewki cementowe z włóknem popipropylenowym rozproszonym, dodatek za pogrubienie posadzki o 1·cm ponad 25·mm |  | m2 | 505.33 | 1.5
12.2.5 |  | 16 |  | ORGB 202/1130/2 (2) | Warstwy wyrównujące i wygładzające z zaprawy samopoziomującej, grubość śr. 5·mm. |  | m2 | 505.33 | 1
12.2.6 |  | 16 |  | ORGB 202/1135/1 (1) | Posadzki drewniane układane na klej, z deszczułek posadzkowych gr.19 mm, na kleju. |  | m2 | 309 | 1 | 5,75 * 6,23 + 6,53 * 3,66 + 2,72 * 2,72 + 2,07 * 3,80 + 6,53 * 2,46 * 2 + 6,53 * 3,27 + 5,78 * 10,97 + 4,40 * (3,65 + 4,60 + 8,19 + 6,77 + 3,41)=309,002
12.2.7 |  | 16 |  | ORGB 202/2806/3 (1) | Posadzki jednobarwne z płytek "Gres" na zaprawach klejowych, warstwa kleju grubości 4·mm, płytki 20x20cm |  | m2 | 27.03 | 1 | sanitariaty : 3,75 * 2,09 + 3,75 * 2,44 + 2,55 * 0,70 + 4,23 + 4,03=27,0325
12.2.8 |  | 16 |  | ORGB 202/2806/6 (1) | Posadzki jednobarwne z płytek "Gres" na zaprawach klejowych, warstwa kleju grubości 5·mm, płytki 40x40 cm |  | m2 | 6.52 | 1 | pom. za windą i gospodarcze : 1,72 * 2,60 + 2,05=6,522
12.2.9 |  | 16 |  | Kalkulacja indywidualna | Posadzki jednobarwne z płyt z wapienia antykowanego gr. 25 mm ,warstwa zaprawy klejącej do komienia. |  | m2 | 57.96 | 1 | komunikacja : 57,96=57,96
12.2.10 |  | 16 |  | ORGB 202/2809/4 (1) | Cokoliki płyt z wapienia antykowanego gr. 25 mm ,warstwa zaprawy klejącej do komienia. płytki 12.5x25 |  | m | 66.07 | 1 | 57,96 * 1,14=66,0744
12.3 | 45421146-9 |  |  | Element | SUFITY PODWIESZANE
12.3.1 |  | 17 |  | KNRW 202/2006/2 | Okładziny gipsowo-kartonowe GKF gr. 12,5 mm na stropach, na ruszcie metalowym, ruszt pojedynczy mocowany do podłoża - dach i lukany |  | m2 | 731.96 | 1 | dach : 695,00=695 lukarny : 2,20 * 2,10 * 0,5 * 16=36,96
12.3.2 |  | 17 |  | KNRW 202/2008/8 (2) | Okładziny z płyt GKF dodatek za drugą warstwę na stropach, na rusztach, płyty grubości 12,5·mm |  | m2 | 731.96 | 1
12.3.3 |  | 17 |  | Kalkulacja indywidualna | Analogia - Strop podwieszony z płyt zwełny mineralnej formowanej na mokro , szlifowane i gruntowane , pokrytej jednostronnie włókniną akustyczną - wodoodporny 1200x/600 i 600/600 - S2a, S2b |  | m2 | 8.29 | 1 | 2,25 * 1,95 + 2,00 * 1,95=8,2875
12.3.4 |  | 17 |  | Kalkulacja indywidualna | Strop wyspowy bezramowy akustyczny - płyty akustyczne z wełny mineralnej kamiennej o gr.40 mm , ruszt sustemowy , kolor biały.- S3a |  | m2 | 48.01 | 1 | (0,22 + 0,90 + 0,37 + 0,44 + 0,22 + 0,17) *1,42 + (0,56 + 1,38 + 0,38 + 1,67 + 0,63 + 4,00 + 0,68 * 2 + 0,80 + 0,67) * 2,48 + ( 0,10 + 0,80 + 0,61 + 1,70 + 0,70 + 1,70 + 0,70 + 1,70 + 0,70 + 1,70 + 0,45 + 0,63) * 1,42 =48,0062
13 |  | 5. 13. 16 .28. |  | Rozdział | KLATKI SCHODOWE - REMONT, ROZBUDOWA I KONSERWACJA
13.1 |  |  |  | Element | KLATKA GŁÓWNA
13.1.1 |  |  |  | KNRW 401/338/6 | Wykucie bruzd poziomych w ścianach z cegieł na zaprawie cementowo-wapiennej, o głębokości i szerokości 1x1/2 cegły |  | m | 6.59 | 1 | KO5 - pod wieniec : 6,59=6,59
13.1.2 |  |  |  | KNNR 2/112/6 | Analogia - Wieńce monolityczne na ścianach wewnętrznych - B25 |  | m3 | 0.26 | 1 | KO5 : 0,15 * 0,25 * 6,95=0,260625
13.1.3 |  |  |  | KNRW 202/219/1 (2) | Schody żelbetowe wewnętrzne na gotowym podłożu, beton podawany pompą - B 25 |  | m3 | 0.82 | 1 | K05 - poz. -3,77 / 2,92 : (0,505 * 0,76 + 0,175 * 0,49 + 0,175 * 0,22) * 1,62=0,823041
13.1.4 |  |  |  | KNRW 202/219/2 (2) | Schody żelbetowe, proste na płycie grubości 8·cm, beton podawany pompą - B25 |  | m2 | 7.02 | 1 | Ko5 : Schody B : 3,225 * 1,50=4,8375 schody C : 1,455 * 1,50=2,1825
13.1.5 |  |  |  | KNRW 202/219/6 (2) | Schody żelbetowe, dodatek za każdy 1·cm różnicy grubości płyty, beton podawany pompą - B25 |  | m2 | 7.02 | 7
13.1.6 |  |  |  | KNRW 202/219/7 (2) | Belki podestowe, beton podawany pompą - B25 |  | m3 | 0.32 | 1 | KO5 - belka B : 0,30 * 0,30 * 3,55=0,3195
13.1.7 |  |  |  | KNRW 401/350/4 | Rozebranie stropów ceramicznych odcinkowych |  | m2 | 3.15 | 1 | K10 : 3,25 * 0,97=3,1525
13.1.8 |  |  |  | KNRW 202/219/2 (2) | Spocznik i podest żelbetowe, proste na płycie grubości 8·cm, beton podawany pompą - B25 |  | m2 | 8.54 | 1 | K10 : 3,54 * 1,40 + 1,525 * 0,28 + 3,25 * 0,97=8,5355
13.1.9 |  |  |  | KNRW 202/219/6 (2) | Dodatek za każdy 1·cm różnicy grubości płyty, beton podawany pompą - B25 |  | m2 | 8.54 | 4
13.1.10 |  |  |  | KNRW 401/202/3 (2) | Przygotowanie i montaż zbrojenia, Fi·8-12·mm, pręty stalowe żebrowane |  | kg | 1096.6 | 1 | Ko5 : 25,3 + 218,6 + 128,6 + 1,4 + 271,7 + 35,1=680,7 K10 : strop nad parterem : 317,0 + 98,9=415,9
13.1.11 |  |  |  | KNNR 7/209/6 | Wykonanie na budowie i montaż konstrukcji skręcanych na śruby - podparcie I PE 200 |  | t | 0.08 | 1 | K 19 : 80,64 * 1,0118/1000=0,081592
13.1.12 |  |  |  | KNNR 7/209/4 | Wykonanie na budowie i montaż konstrukcji skręcanych na śruby - podparcie C 160 |  | t | 0.43 | 1 | K19 : 425,63 * 1,0118/1000=0,430652
13.1.13 |  |  |  | KNR 712/206/1 (1) | Malowanie pędzlem - farba p.poż pęczniejąca |  | m2 | 15.07 | 1 | K19 PE 200 : 0,752 * 3,60=2,7072 C 160 : 0,546 * 22,64=12,36144
13.1.14 |  |  |  | KNRW 401/201/5 | Analogia - Deskowanie elementów betonowych - stopnie prefabrykowane |  | m2 | 20.28 | 1 | K19 : (0,21 + 0,33 + 0,04) * 1,52 * 23=20,2768
13.1.15 |  |  |  | KNRW 401/203/7 | Analogia - Wykonanie elementów konstrukcyjnych z betonu monolitycznego - stopnie prefabrykowane - B25 |  | m3 | 1.12 | 1 | K19 : 0,21 * 0,305 * 0,5 * 1,52 * 23=1,119594
13.1.16 |  |  |  | Kalkulacja indywidualna | Transport i montaż stopni prefabrykowanych |  | szt | 23 | 1
13.1.17 |  |  |  | KNRW 401/202/3 (2) | Przygotowanie i montaż zbrojenia, Fi·8-12·mm, pręty stalowe żebrowane |  | kg | 118.4 | 1 | K19 : 118,4 =118,4
13.1.18 |  |  |  | KNRW 401/202/1 | Przygotowanie i montaż zbrojenia, pręty stalowe gładkie, Fi· 6·mm |  | kg | 47.6 | 1 | K19 : 47,6 =47,6
13.1.19 |  |  |  | KNNR 7/208/6 | Wykonanie na budowie i montaż konstrucji spawanych - wzmocnienie istniejących belek wspornikowych biegów schodowych. - RP 60x40x5 |  | t | 0.31 | 1 | K16 : 22,30 * 1,0118 * 3,40 * 4/1000=0,306859
13.1.20 |  |  |  | KNR 712/102/3 | Czyszczenie przez szczotkowanie mechaniczne do 3 stopnia czystości - stan wyjściowy powierzchni B - isniejące belki wspornikowe - Ceownik 100x60 |  | m2 | 4.69 | 1 | K16 : parter : 3,24 * 0,362 * 4=4,69152
13.1.21 |  |  |  | KNR 712/102/3 | Czyszczenie przez szczotkowanie mechaniczne do 3 stopnia czystości - stan wyjściowy powierzchni B - isniejące belki wspornikowe - belki stalowe stropu odcinkowegp - podest i spocznik |  | m2 | 3.89 | 1 | przekrój B-B : (3,24 * 3 * 2) * 0,20=3,888
13.1.22 |  |  |  | KNR 712/206/1 (1) | Malowanie pędzlem - farba p.poż pęczniejąca - istniejące i nowe belki wspornikowe |  | m2 | 11.17 | 1 | K16 : ceownik 100 : 3,24 * 0,362 * 4=4,69152 RK 60x40 : 3,24 * 0,20 * 4=2,592 belki stropu odcinkowego : 3,89=3,89
13.1.23 |  |  |  | KNRW 401/701/4 | Odbicie tynków wewnętrznych, (ściany, filary, pilastry) ponad 5·m2, tynki wapienne |  | m2 | 206.76 | 1 | (6,43 + 3,52) * 2 * ( 3,06 + 3,80 + 3,53) =206,761
13.1.24 |  |  |  | KNRW 401/701/10 | Odbicie tynków wewnętrznych, (stropy płaskie, biegi, spoczniki) ponad 5·m2, tynki wapienne |  | m2 | 22.63 | 1 | biegi, spoczniki - parter : 6,43 * 3,52 =22,6336
13.1.25 |  |  |  | KNR 903/106/1 (1) | Wyprawy tynkarskie wykonywane na ścianach sposobem maszynowym, 1-warstwowe grubości 15·mm, wyprawa zatarta, tynk cementowo-wapienny kat. IV |  | m2 | 206.76 | 1 | (6,43 + 3,52) * 2 * ( 3,06 + 3,80 + 3,53) =206,761
13.1.26 |  |  |  | KNR 903/306/1 (1) | Wyprawy tynkarskie wykonywane na stropach, biegach i spocznikach , sposobem maszynowym, 1-warstwowe grubości 15·mm, wyprawa zatarta, tynk cementowo-wapienny kat. IV |  | m2 | 67.9 | 1 | 6,43 * 3,52 * 3 =67,9008
13.1.27 |  |  |  | KNNR 3/801/3 | Zerwanie posadzek lastrykowych na biegach i spocznikach |  | m2 | 41.65 | 1 | 6,43 * 3,52 * 1,84=41,645824
13.1.28 |  |  |  | ORGB 202/2810/6 (1) | Okładziny schodów z płyt z wapienia antykowanego na zaprawach klejowych do kamienia, warstwa kleju grubości 5·mm. |  | m2 | 45.1 | 1 | biegi i spoczniki - podesty ujęte w pow. posadzek : 4,64 * 3,24 * 3=45,1008
13.1.29 |  |  |  | KNRW 202/1207/4 | Balustrady schodowe prętowe, osadzone w każdym stopniu, h-110 cm - wykonanie na wzór istniejących , tralki z żeliwa lanego , pochwyt drewniany podwójny |  | m | 14.68 | 1 | 3,44 * 2 + 3,60 + 4,20=14,68
13.1.30 |  |  |  | Kalkulacja indywidualna | Wykonanie i wymiana istrniejących zniszczonych tralek na wykonane na wzór istnijących - żeliwo lane |  | szt | 12 | 1 | ilość orienacyjne : 12=12
13.1.31 |  |  |  | KNR 1901/1310/4 | Usunięcie starej farby olejnej, zeskrobanie z elementów metalowych o powierzchni do 0,5·m2 |  | szt | 14 | 1 | 26 - 12=14
13.1.32 |  |  |  | KNR 1901/1311/8 (1) | Malowanie farbą olejną elementów metalowych, balustrady z prętów ozdobnych, malowanie 2-krotne, farba olejna |  | m2 | 47.78 | 1 | (3,44 * 2 + 3,60 + 4,20 + 3,52 * 2) * 2 * 1,10=47,784
13.1.33 |  |  |  | KNR 1901/1021/1 | Szlifowanie płaszczyzn, ist, pochwytow ręczne |  | m2 | 7.6 | 1 | (3,44 * 2 + 3,60 + 4,20 + 3,52 * 2) * 0,35=7,602
13.1.34 |  |  |  | KNRW 401/338/2 | Wykucie bruzd poziomych w ścianach z cegieł na zaprawie cementowo-wapiennej, o głębokości i szerokości 1/4x1 cegły |  | m | 23.76 | 1 | 4,15 + 4,64 + 4,99 * 3 =23,76
13.1.35 |  |  |  | KNKRB 2/1201/2 | Dodatkowe pochwyty drewniane na wspornikach |  | m | 45.48 | 1 | na balustradach : 3,44 * 2 + 3,60 + 4,20 + 3,52 * 2=21,72 we wnękach : 4,15 + 4,64 + 4,99 * 3 =23,76
13.2 |  |  |  | Element | KLATKA BOCZNA OŚ 1-2/A
13.2.1 |  |  |  | KNR 712/206/1 (1) | Malowanie pędzlem - farba p.poż pęczniejąca - istniejące i nowe belki wspornikowe |  | m2 | 22.35 | 1 | K16 : ceownik 100 : 3,24 * 0,362 * 4=4,69152 RK 60x40 : 3,24 * 0,20 * 4=2,592 K18 : ceownik 100 : 3,24 * 0,362 * 4=4,69152 RK 60x40 : 3,24 * 0,20 * 4=2,592 strop odcinkowy : 7,78=7,78
13.2.2 |  |  |  | KNR 903/106/1 (1) | Wyprawy tynkarskie wykonywane na ścianach sposobem maszynowym, 1-warstwowe grubości 15·mm, wyprawa zatarta, tynk cementowo-wapienny kat. IV |  | m2 | 206.76 | 1 | (6,43 + 3,52) * 2 * ( 3,06 + 3,80 + 3,53) =206,761
13.2.3 |  |  |  | ORGB 202/2810/6 (1) | Okładziny schodów z płyt z wapienia antykowanego na zaprawach klejowych do kamienia, warstwa kleju grubości 5·mm. |  | m2 | 45.1 | 1 | biegi i spoczniki - podesty ujęte w pow. posadzek : 4,64 * 3,24 * 3=45,1008
13.2.4 |  |  |  | Kalkulacja indywidualna | Wykonanie i wymiana istrniejących zniszczonych tralek na wykonane na wzór istnijących - żeliwo lane |  | szt | 36 | 1 | ilość orienacyjne : 12 *3=36
13.2.5 |  |  |  | KNR 1901/1310/4 | Usunięcie starej farby olejnej, zeskrobanie z elementów metalowych o powierzchni do 0,5·m2 |  | szt | 38 | 1 | 50 - 12=38
13.2.6 |  |  |  | KNR 1901/1311/8 (1) | Malowanie farbą olejną elementów metalowych, balustrady z prętów ozdobnych, malowanie 2-krotne, farba olejna |  | m2 | 47.78 | 1 | (3,44 * 2 + 3,60 + 4,20 + 3,52 * 2) * 2 * 1,10=47,784
13.2.7 |  |  |  | KNR 1901/1021/1 | Szlifowanie płaszczyzn, ist, pochwytow ręczne |  | m2 | 7.6 | 1 | (3,44 * 2 + 3,60 + 4,20 + 3,52 * 2) * 0,35=7,602
13.2.8 |  |  |  | KNRW 401/338/2 | Wykucie bruzd poziomych w ścianach z cegieł na zaprawie cementowo-wapiennej, o głębokości i szerokości 1/4x1 cegły |  | m | 23.76 | 1 | 4,15 + 4,64 + 4,99 * 3 =23,76
13.2.9 |  |  |  | KNKRB 2/1201/2 | Dodatkowe pochwyty drewniane na wspornikach |  | m | 45.48 | 1 | na balustradach : 3,44 * 2 + 3,60 + 4,20 + 3,52 * 2=21,72 we wnękach : 4,15 + 4,64 + 4,99 * 3 =23,76
13.3 |  |  |  | Element | KLATKA BOCZNA OŚ 7-8/A
13.3.1 |  |  |  | KNNR 7/208/6 | Wykonanie na budowie i montaż konstrucji spawanych - wzmocnienie istniejących belek wspornikowych biegów schodowych. - RP 60x40x5 |  | t | 0.61 | 1 | K16 : 22,30 * 1,0118 * 3,40 * 4/1000=0,306859 K18 : 22,30 * 1,0118 * 3,40 * 4/1000=0,306859
13.3.2 |  |  |  | KNR 712/102/3 | Czyszczenie przez szczotkowanie mechaniczne do 3 stopnia czystości - stan wyjściowy powierzchni B - isniejące belki wspornikowe - Ceownik 100x60 |  | m2 | 9.38 | 1 | K16 : 3,24 * 0,362 * 4=4,69152 K18 : 3,24 * 0,362 * 4=4,69152
13.3.3 |  |  |  | KNR 712/102/3 | Czyszczenie przez szczotkowanie mechaniczne do 3 stopnia czystości - stan wyjściowy powierzchni B - isniejące belki wspornikowe - belki stalowe stropu odcinkowegp - podest i spocznik |  | m2 | 7.78 | 1 | (3,24 * 3 * 4) * 0,20=7,776
13.3.4 |  |  |  | KNR 712/206/1 (1) | Malowanie pędzlem - farba p.poż pęczniejąca - istniejące i nowe belki wspornikowe |  | m2 | 22.46 | 1 | K16 : ceownik 100 : 3,24 * 0,362 * 4=4,69152 RK 60x40 : 3,24 * 0,20 * 4=2,592 K18 : ceownik 100 : 3,24 * 0,362 * 4=4,69152 RK 60x40 : 3,24 * 0,20 * 4=2,592 strop odcinkowy : 7,89=7,89
13.3.5 |  |  |  | KNRW 401/701/4 | Odbicie tynków wewnętrznych, (ściany, filary, pilastry) ponad 5·m2, tynki wapienne |  | m2 | 145.87 | 1 | (6,43 + 3,52) * 2 * ( 3,80 + 3,53) =145,867
13.3.6 |  |  |  | KNRW 401/701/10 | Odbicie tynków wewnętrznych, (stropy płaskie, biegi, spoczniki) ponad 5·m2, tynki wapienne |  | m2 | 67.9 | 1 | biegi, spoczniki - parter : 6,43 * 3,52 * 3=67,9008
13.3.7 |  |  |  | KNR 903/106/1 (1) | Wyprawy tynkarskie wykonywane na ścianach sposobem maszynowym, 1-warstwowe grubości 15·mm, wyprawa zatarta, tynk cementowo-wapienny kat. IV |  | m2 | 145.87 | 1 | (6,43 + 3,52) * 2 * ( 3,80 + 3,53) =145,867
13.3.8 |  |  |  | KNR 903/306/1 (1) | Wyprawy tynkarskie wykonywane na stropach, biegach i spocznikach , sposobem maszynowym, 1-warstwowe grubości 15·mm, wyprawa zatarta, tynk cementowo-wapienny kat. IV |  | m2 | 67.9 | 1 | 6,43 * 3,52 * 3 =67,9008
13.3.9 |  |  |  | KNNR 3/801/3 | Zerwanie posadzek lastrykowych na biegach i spocznikach |  | m2 | 124.94 | 1 | 6,43 * 3,52 * 1,84 * 3=124,937472
13.3.10 |  |  |  | ORGB 202/2810/6 (1) | Okładziny schodów z płyt z wapienia antykowanego na zaprawach klejowych do kamienia, warstwa kleju grubości 5·mm. |  | m2 | 45.1 | 1 | biegi i spoczniki - podesty ujęte w pow. posadzek : 4,64 * 3,24 * 3=45,1008
13.3.11 |  |  |  | Kalkulacja indywidualna | Wykonanie i wymiana istrniejących zniszczonych tralek na wykonane na wzór istnijących - żeliwo lane |  | szt | 36 | 1 | ilość orienacyjne : 12 *3=36
13.3.12 |  |  |  | KNR 1901/1310/4 | Usunięcie starej farby olejnej, zeskrobanie z elementów metalowych o powierzchni do 0,5·m2 |  | szt | 38 | 1 | 50 - 12=38
13.3.13 |  |  |  | KNR 1901/1311/8 (1) | Malowanie farbą olejną elementów metalowych, balustrady z prętów ozdobnych, malowanie 2-krotne, farba olejna |  | m2 | 47.78 | 1 | (3,44 * 2 + 3,60 + 4,20 + 3,52 * 2) * 2 * 1,10=47,784
13.3.14 |  |  |  | KNR 1901/1021/1 | Szlifowanie płaszczyzn, ist, pochwytow ręczne |  | m2 | 7.6 | 1 | (3,44 * 2 + 3,60 + 4,20 + 3,52 * 2) * 0,35=7,602
13.3.15 |  |  |  | KNRW 401/338/2 | Wykucie bruzd poziomych w ścianach z cegieł na zaprawie cementowo-wapiennej, o głębokości i szerokości 1/4x1 cegły |  | m | 23.76 | 1 | 4,15 + 4,64 + 4,99 * 3 =23,76
13.3.16 |  |  |  | KNKRB 2/1201/2 | Dodatkowe pochwyty drewniane na wspornikach |  | m | 45.48 | 1 | na balustradach : 3,44 * 2 + 3,60 + 4,20 + 3,52 * 2=21,72 we wnękach : 4,15 + 4,64 + 4,99 * 3 =23,76
14 |  |  |  | Rozdział | ELEWACJA REKONSTRUKCJA I KONSERWACJA
14.1 | 45443000-4 |  |  | Element | ELEWACJE
14.1.1 |  | 18 |  | KNRW 202/1603/1 | Rusztowania zewnętrzne rurowe o wysokości do 10·m, |  | m2 | 1018.5 | 1 | 42,72 * 8,75 * 2 + 15,48 * 8,75 * 2=1018,5
14.1.2 |  | 18 |  | Kalkulacja indywidualna | Opłata za wynajem rusztowań. |  | kpl | 1 | 1
14.1.3 |  | 2 |  | KNRW 401/353/15 | Wykucie z muru, wsporników stalowych |  | szt | 4 | 1
14.1.4 |  | 2 |  | KNKRB 3/306/1 | Wykucie z muru cegły różnych elementów mur na zaprawie wap. i cementowo - wapien. |  | szt | 48 | 1
14.1.5 |  | 2 |  | KNRW 401/545/8 | Rozebranie obróbek, okapów, parapetów i gzymsów itp. z blachy, nie nadających się do użytku |  | m2 | 32.97 | 1 | elewacja płn. : ( 2,16 + 11,56 + 11,22 + 4,94) * 0,15=4,482 parapety : 1,40 * 0,25 * 23=8,05 elewacja płd. : (4,94 + 11,56 + 2,40 + 11,22 + 4,94) * 0,15=5,259 parapety : 1,40 * 0,25 * 22=7,7 elewacja wsch. : 13,26 * 0,15=1,989 parapety : 1,40 * 0,25 * 5=1,75 eleacja zach. : 13,26 * 0,15=1,989 parapety : 1,40 * 0,25 * 5=1,75
14.1.6 |  | 2 |  | KNRW 401/545/6 | Rozebranie rur spustowych, nie nadających się do użytku |  | m | 89.4 | 1 | 8,94 * (4 + 1 + 1 + 4)=89,4
14.1.7 |  | 2 |  | Kalkulacja indywidualna | Demontaż daszków |  | szt | 2 | 1
14.1.8 |  | 2 |  | KNRW 401/212/1 | Roboty rozbiórkowe, wylewek betonowych niezbrojonych o grubości do 15·cm, ręcznie - okna piwniczne / wtrna warstwa / |  | m3 | 5.34 | 1 | 1,10 * 0,97 * 5=5,335
14.1.9 |  | 8 |  | KNNRW 3/305/7 | Naprawa uszkodzonych ścian z cegły budowlanej, skucie wierzchniej warstwy i wstawienie nowych cegieł na powierzchni ponad 1,0·m2 |  | m2 | 5.34 | 1 | 1,10 * 0,97 * 5=5,335
14.1.10 |  | 23 |  | Kalkulacja indywidualna | Oczyszczenie elewacji metodą strumieniowo - ścierną - ściany z wystrojem architektonicznym / wykonawca specjalistyczny / |  | m2 | 1050.51 | 1 | elewacja płd. : 42,72 * 8,75 + 2,57 * 1,48 * 2 + 1,64 * 1,40 * 4=390,5912 elewacja płn. : 42,72 * 8,75 + 2,57 * 1,48 * 2=381,4072 elewacja wsch. : 15,48 * 8,75 + 2,57 * 1,48=139,2536 elewacja zach. : 15,48 * 8,75 + 2,57 * 1,48=139,2536
14.1.11 |  | 23 |  | KNRW 403/1001/1 | Analogia - Wykucie bruzd na kotwy spiralne , mechanicznie na podłożu z cegły - wzmocnienia zewnętrzne |  | m | 132 | 1 | K16 : zszycie ściany - wyskość zszycia 4,0 m : 1,00 * 10=10 zszycie ściany - wyskość zszycia 3,0 m : 1,00 * 8 * 2=16 zszycie ściany - wyskość zszycia 3,5 m : 1,00 * 9=9 zszycie ściany - wyskość zszycia 2,0 m : 1,00 * 5 * 4=20 zszycie ściany - wyskość zszycia 1,5 m : 1,00 * 4 * 3=12 zszycie ściany - wyskość zszycia 1,0 m : 1,00 * 3 * 5=15 K17 : zszycie ściany - wyskość zszycia 4,0 m : 1,00 * 10=10 zszycie ściany - wyskość zszycia 3,0 m : 1,00 * 8 =8 zszycie ściany - wyskość zszycia 1,5 m : 1,00 * 4 * 2=8 zszycie ściany - wyskość zszycia 1,0 m : 1,00 * 3 * 8=24 K18 :
14.1.12 |  | 2 |  | Kalkulacja indywidualna | Rozebranie płyt balkonowych z balustradami, poddeskowanie w poziomie kondygnacji II - z gotowego rusztowania (R= 0,500, M= 1,000, S= 1,000) |  | m2 | 6.39 | 1 | 2,16 * 2,96=6,3936
14.1.13 |  | 5 |  | KNRW 508/209/5 | Analogia - Kotwy spiralne ze stali nierdzewnwnek Fi- 6 mm / MP 10% / j.w. (R= 1,500, M= 1,000, S= 1,000) |  | m | 132 | 1
14.1.14 |  | 5 |  | Kalkulacja indywidualna | Wypenienie bruzd zaprawą klejową po montażu kotew spiralnych - j.w. |  | mb | 132 | 1
14.1.15 |  | 5 |  | KNRW 403/1012/2 | Zaprawianie bruzd zaprawą profesjonalną klejącą do montażu kotew spiralnych, - j.w. |  | m | 132 | 1
14.1.16 |  | 23 |  | Kalkulacja indywidualna | Odtworzenie ściany w osiach 7-8/A wyrównanie grubości ścian do prawidłowej grubości, zamurowanie ist. otworów drzwiowych . odkucie wtórne zamurowanie okna na piętrze, przemurowanie zamurowania okna na parterze , odtworzenie nadproża z cegły zółtej, wykończenie ościeży kszłtkami wyoblonymi /wg. isniejących/ , odtworzenie ryzalitu na wzór istniejących. |  | kpl | 1 | 1
14.1.17 |  | 2 |  | KNNR 3/301/1 | Rozbiórka konstrukcji z cegły, na zaprawie wapiennej lub cementowo-wapiennej |  | m3 | 2.412 | 1 | elew.płd. - okna piwniczne : 1,08 * 0,60 * 0,54 * 2=0,69984 elew. płn - podkucie na drzwi : 1,20 * 1,28 * 0,70=1,0752 elew. zach -okno : 2,07 * 1,23 * 0,25=0,636525
14.1.18 |  | 23 |  | KNRW 401/304/1 (1) | Uzupełnienie ścian cegłą na zaprawie cementowo-wapiennej |  | m3 | 0.64 | 1 | elew.płd. - zamurowanie okna : 2,07 * 1,23 * 0,25=0,636525
14.1.19 |  | 23 |  | KNR 1901/306/3 (1) | Ściany budynków wielokondygnacyjnych na zaprawie cementowej, grubość ściany 2·cegły, cegła pełna - sterczyny |  | m2 | 13.16 | 1 | (1,31 + 1,22) * 1,30 * 4=13,156
14.1.20 |  | 23 |  | KNRW 401/621/5 | Analogia - Wzmocnienie ścian ceglanych preparatem wzmacniającym |  | m2 | 1050 | 1 | 1050,00=1050
14.1.21 |  | 23 |  | Kalkulacja indywidualna | Klejenie i przytwierdzanie rozluźnionych i oberwanych elementów ceglanych+ pokrycie żywicą |  | m2 | 210 | 1 | 20% całości : 1050,00 * 0,20=210
14.1.22 |  | 23 |  | KNBK 8/201/27 | Wykucie spoin pod wykonanie nowego ospoinowania |  | m2 | 420 | 1 | 40% całości : 1050,00 * 0,40=420
14.1.23 |  | 7 |  | Kalkulacja indywidualna | Analogia - Dezyfekcja i usuwanie mikraorganizmów ze ścian ceglanych metodą smarowania |  | m2 | 315 | 1 | 30 % całości : 1050,00 * 0,30=315
14.1.24 |  | 7 |  | Kalkulacja indywidualna | Oczyszczenie powierzchni metodami chemicznymi wraz z doczyszczeniem mechanicznym - zabrudzenia |  | m2 | 105 | 1 | 10% całości : 1050,00 * 0,10=105
14.1.25 |  | 7 |  | Kalkulacja indywidualna | Odsalanie ścian ceglanych - metoda smarowania |  | m2 | 157.5 | 1 | 15% całości : 1050,00 * 0,15=157,5
14.1.26 |  | 7 |  | Kalkulacja indywidualna | Uzupełnienie ubytków w cegłach kitami dobranymi kolorystycznie |  | m | 150 | 1 | ilość orientacyjna : 150,00=150
14.1.27 |  | 7 |  | KNRW 202/921/1 | Spoinowanie ścian zaprawą barwioną na istniejący kolor - cegła |  | m2 | 420 | 1 | 1050,0 * 0,40=420
14.1.28 |  | 7 |  | KNRW 202/1515/3 (2) | Czyszczenie i malowanie farbą ftalową (syntetyczną) powierzchni metalowych pełnych, 2-krotne powierzchni do 0.50·m2, bez szpachlowania, farba ftalowa - ozdoby metalowe |  | szt | 10 | 1 | 20 * 0,5=10
14.1.29 |  | 7 |  | KNRW 202/1518/7 | Czyszczenie i malowanie farbami poliwinylowymi, ochronne, elementy metalowe ponad 0.50·m2 - balustada balkonu |  | m2 | 8.01 | 1 | (2,16 * 2 + 2,96) * 1,10=8,008
14.1.30 |  | 7 |  | KNRW 202/1209/2 | Montaż balustrady z pochwytem stalowym, balkonowe - po renowacji |  | m | 7.28 | 1 | 2,16 * 2 + 2,96=7,28
14.1.31 |  | 24 |  | KNRW 202/514/2 (2) | Obróbki z blachy ocynkowo - tytanowej przy szerokości w rozwinięciu ponad 25·cm |  | m2 | 32.97 | 1 | elewacja płn. : ( 2,16 + 11,56 + 11,22 + 4,94) * 0,15=4,482 parapety : 1,40 * 0,25 * 23=8,05 elewacja płd. : (4,94 + 11,56 + 2,40 + 11,22 + 4,94) * 0,15=5,259 parapety : 1,40 * 0,25 * 22=7,7 elewacja wsch. : 13,26 * 0,15=1,989 parapety : 1,40 * 0,25 * 5=1,75 eleacja zach. : 13,26 * 0,15=1,989 parapety : 1,40 * 0,25 * 5=1,75
14.1.32 |  | 24 |  | KNRW 202/527/4 (1) | Rury spustowe z blachy cynkowo tytanowej , okrągłe o średnicy 15·cm |  | m | 89.4 | 1 | 8,94 * (4 + 1 + 1 + 4)=89,4
15 |  |  |  | Rozdział | URZĄDZENIA
15.1 |  |  |  | Element | PODNOŚNIKI
15.1.1 |  | 25 |  | Kalkulacja indywidualna | Podnośnik jako winda osobowa cztero przystankowa |  | kpl | 1 | 1
15.1.2 |  | 25 |  | Kalkulacja indywidualna | Posnośnik na wys. 0,5 m - scena |  | kpl | 1 | 1
|  |  |  | Rozdział | INNE
|  |  |  | Element | Mur ogrodzeniowy
[5 empty] | Rozebranie muru, lkwidacja fundamentu, odzysk cegły |  | m3 | 104.55 |  | =42,5*0,60*3,10 +42,5*0,6*1=104,55
[5 empty] | Wykonanie fundamentu żelbetowego pod mur |  | m3 | 12.95 |  | =41,5*0,24*1,3=12,95 m3
[5 empty] | Wymurowanie muru ogrodzeniowego wykorzystując cegłę z odzysku po rozbiórce muru - wiązanie dzikie |  | m3 | 43.83 |  | =0,48*2,2*41,5=43,83