## Przedmiar - Oferent
Numer | Kod CPV | Nr spec. | Kod ind. | Podstawa | Opis | Notatka | Jedn. | Ilość | Krotn. | Obliczenia | Cena jdn. | Wartość
| 45453000-7 |  |  | Przedmiar | ETAP II b - ROBOTY BUDOWLANE ROMONTOWE , REKONSTRUKCYJNE I KONSERWATORSKIE
1 |  |  |  | Element | MAŁA ARCHITEKTURA
1.1 |  |  |  | Kalkulacja indywidualna | Dostawa i montaż - Kosz na śmieci z drewna modrzewiowego poj. 47 l z pojemnikiem stalowym - wym. 30x30x100 cm |  | szt | 1 | 1
1.2 |  |  |  | Kalkulacja indywidualna | Dostawa i montaż - Ławka z listew z drewna modrzewiowego na podkonnstrukcji stalowej o wym.188x45x48 cm |  | szt | 3 | 1
1.3 |  |  |  | Kalkulacja indywidualna | Dostawa i montaż - Kostka betonowa żelbetowa, beton archutektoniczny o wym 41x41x41cm |  | szt | 2 | 1
1.4 |  |  |  | Kalkulacja indywidualna | Dostawa i montaż -Szlaban z automatyką dł.5m. wraz z fundamentem. |  | szt | 1 | 1
1.5 |  |  |  | Kalkulacja indywidualna | Dostawa i montaż - Stajaki na rowery. |  | szt | 5 | 1
1.6 |  |  |  | Kalkulacja indywidualna | Dostawa i montaż - Wiata śmietnikowa segmentowa o wym.3,80x1.40x1,805 z kształtowników zimogiętych 50x50x2 mm montowanych w ramach 50x50x3mm ,+ 2x drzwi prętowe z zamkami, dach z blachy trapezowej T22 |  | szt | 5 | 1
2 |  |  |  | Element | ZIELEŃ
2.1 |  |  |  | KNRW 401/101/9 | Plantowanie (niwelowanie) terenu ze ścięciem wypukłości do 10·cm, w gruncie kategorii III |  | m2 | 699.75 | 1
2.2 |  |  |  | KNR 221/202/1 | Ręczne przekopanie gleby w gruncie kategorii III, na terenie płaskim, grunt niezadarniony (R= 0,955, M= 1,000, S= 1,000) |  | m2 | 699.75 | 1
2.3 |  |  |  | KNR 221/213/1 (1) | Ręczne rozrzucenie ziemi żyznej lub kompostowej, teren płaski, warstwa grubości 2·cm, ziemia urodzajna (R= 0,955, M= 1,000, S= 1,000) |  | ha | 0.07 | 1
2.4 |  |  |  | KNR 221/213/2 (1) | Ręczne rozrzucenie ziemi żyznej lub kompostowej, teren płaski, dodatek za każdy następny 1·cm, ziemia urodzajna (R= 0,955, M= 1,000, S= 1,000) |  | ha | 0.07 | 8
2.5 |  |  |  | KNR 221/401/2 | Wykonanie trawników dywanowych siewem, bez nawożenia, kategoria gruntu III (R= 0,955, M= 1,000, S= 1,000) |  | m2 | 700 | 1
2.6 |  |  |  | KNR 221/302/2 | Sadzenie liściastych form naturalnych na terenie płaskim w gruncie kategorii III, - Brzoza pożyteczna (R= 0,955, M= 1,000, S= 1,000) |  | szt | 1 | 1
2.7 |  |  |  | KNR 221/302/2 | Sadzenie liściastych form naturalnych na terenie płaskim w gruncie kategorii III, - Dąb szypułkowy (R= 0,955, M= 1,000, S= 1,000) |  | szt | 1 | 1
2.8 |  |  |  | KNR 221/414/8 | Obsadzenie kwietników roślinami - Turzyca palmowa (R= 0,955, M= 1,000, S= 1,000) |  | szt | 45 | 1
2.9 |  |  |  | KNR 221/414/8 | Obsadzenie kwietników roślinami - Rodgersja kasztanolistna (R= 0,955, M= 1,000, S= 1,000) |  | szt | 158 | 1
2.10 |  |  |  | KNR 221/414/8 | Obsadzenie kwietników roślinami - Pluskwica prosta (R= 0,955, M= 1,000, S= 1,000) |  | szt | 18 | 1
2.11 |  |  |  | KNR 221/414/8 | Obsadzenie kwietników roślinami - Hortensja bukietowa (R= 0,955, M= 1,000, S= 1,000) |  | szt | 35 | 1
2.12 |  |  |  | KNR 221/414/8 | Obsadzenie kwietników roślinami - Trzcinnik ostrokwiatowy (R= 0,955, M= 1,000, S= 1,000) |  | szt | 16 | 1
2.13 |  |  |  | KNR 221/323/1 | Sadzenie krzewów iglastych na terenie płaskim grunt kategorii III, - Cis pośredni (R= 0,955, M= 1,000, S= 1,000) |  | szt | 12 | 1