## Kosztorys uproszczony
Numer | Kod CPV | Nr spec. | Kod_ind. | Podstawa | Opis | Notatka | Jednostka | Ilość | Krotność | Cena jedn. z krotnością | Cena | Wartość
|  |  |  | Kosztorys | Instalacje elektryczne i słaboprądowe
1 |  |  |  | Element | Zasilanie w energię elektryczną
1.1 |  |  |  | KNNR 5/404/4 | Demontaż istniejącego złącza kablowego |  | szt | 1 | 1
1.2 |  |  |  | KNR 201/701/2 (2) | Ręczne kopanie rowów dla kabli, szerokość dna do 0.4 m, kategoria gruntu III, głębokość rowu do 0.8 m |  | m | 1 | 1
1.3 |  |  |  | KNR 201/704/2 (2) | Ręczne zasypywanie rowów do kabli, szerokość dna wykopu do 0.4 m, kategoria gruntu III, głębokość rowu do 0.6 m |  | m | 1 | 1
1.4 |  | SST-1 /Instalacje elektryczne/ |  | KNR 201/320/3 (1) | Ręczne zasypywanie wykopów liniowych o ścianach pionowych, głębokość do 1.5 m, kategoria gruntu V-VI, szerokość wykopu 0.8-1.5 m |  | m3 | 0.4 | 1
1.5 |  |  |  | KNR 510/303/3 | Układanie rur ochronnych z PCW w wykopie - DVK160 |  | m | 1 | 1
1.6 |  |  |  | KNR 510/103/5 (1) | Układanie kabli wielożyłowych układanych ręcznie w rowach kablowych, kabel do 5,5 kg/m, przykrycie kabla folią kalandrowaną z PCW uplastycznionego- YKXs 4x95 |  | m | 33 | 1
1.7 |  | SST-1 /Instalacje elektryczne/ |  | KNR 510/604/8 | Obróbka na sucho kabli do 1 kV o izolacji i powłoce z tworzyw sztucznych, kabel Cu 4-żyłowy 120 mm2 |  | szt | 2 | 1
1.8 |  |  |  | KNR 403/1203/1 | Badanie linii kablowej nn o ilości żył do 4 |  | odcinek | 1 | 1
1.9 |  |  |  | KNR 403/1205/1 | Badanie i pomiar instalacji uziemiającej ochronnej lub roboczej, pomiar pierwszy |  | pomiar | 1 | 1
1.10 |  |  |  | KNR 403/1205/5 | Badanie i pomiar skuteczności zerowania, pomiar pierwszy |  | pomiar | 1 | 1
2 |  | SST-3 |  | Element | Oświetlenie zewnętrzne
2.1 |  | SST-3 |  | KNNRW 5/506/3 | Oprawy oświetleniowe wolnostojące, niskie AC1 |  | kpl | 3 | 1
2.2 |  | SST-3 |  | KNNRW 5/506/3 | Oprawy oświetleniowe wolnostojące, wysokie jednostronne AB1 |  | kpl | 5 | 1
2.3 |  | SST-3 |  | KNNRW 5/506/3 | Oprawy oświetleniowe wolnostojące, wysokie AD1 |  | kpl | 4 | 1
2.4 |  | SST-3 |  | KNNRW 5/506/1 | Oprawy oświetleniowe zewnętrzne naścienne, AE1 |  | kpl | 6 | 1
2.5 |  | SST-3 |  | KNNRW 5/506/1 | Oprawy oświetleniowe zewnętrzne naścienne, AH1 |  | kpl | 4 | 1
2.6 |  | SST-3 |  | KNP 1813/1329/1 | Ustalenie przebiegu trasy kabla o długości do 500m |  | odcinek | 2 | 1
2.7 |  | SST-3 |  | KNNR 5/703/3 | Wykopy ręczne wraz z zasypaniem podkopów ziemnych nieumocnionych, grunt kategorii IV, jednostronny podkop długości do 3·m |  | m3 | 4.4 | 1
2.8 |  | SST-3 |  | KNR 201/701/3 (2) | Ręczne kopanie rowów dla kabli, szerokość dna do 0.4·m, kategoria gruntu IV, głębokość rowu do 0.8·m |  | m | 132 | 1
2.9 |  | SST-3 |  | KNR 201/704/3 (2) | Ręczne zasypywanie rowów do kabli, szerokość dna wykopu do 0.4·m, kategoria gruntu IV, głębokość rowu do 0.6·m |  | m | 132 | 1
2.10 |  | SST-3 |  | KNR 510/103/5 (1) | Układanie kabli wielożyłowych układanych ręcznie w rowach kablowych, kabel do 5,5·kg/m, przykrycie kabla folią kalandrowaną z PCW uplastycznionego YKYżo 5x4 |  | m | 167 | 1
2.11 |  | SST-3 |  | KNR 508/608/8 | Układanie bednarki, w rowach kablowych, przekrój bednarki do 200·mm2- uziom słupa |  | m | 93 | 1
2.12 |  | SST-3 |  | KNR 510/604/6 | Obróbka na sucho kabli do 1·kV o izolacji i powłoce z tworzyw sztucznych, kabel Cu 4-żyłowy 16·mm2 |  | szt | 13 | 1
2.13 |  | SST-3 |  | KNR 403/1203/1 | Badanie linii kablowej nn o ilości żył do 4 |  | odcinek | 13 | 1
2.14 |  | SST-3 |  | KNR 403/1205/1 | Badanie i pomiar instalacji uziemiającej ochronnej lub roboczej, pomiar pierwszy |  | pomiar | 1 | 1
2.15 |  | SST-3 |  | KNR 403/1205/2 | Badanie i pomiar instalacji uziemiającej ochronnej lub roboczej, pomiar następny |  | pomiar | 1 | 1
2.16 |  | SST-3 |  | KNR 403/1205/5 | Badanie i pomiar skuteczności zerowania, pomiar pierwszy |  | pomiar | 1 | 1
2.17 |  | SST-3 |  | KNR 403/1205/6 | Badanie i pomiar skuteczności zerowania, pomiar następny |  | pomiar | 1 | 1
2.18 |  | SST-3 |  |  | Uszczelnienie systemowe rury o średnicy 160mm do 0,25MPa |  | kpl | 1 | 1
3 |  |  |  | Element | Korytka, drabinki, rurki
3.1 |  |  |  | KNR 508/705/1 | Montaż drabinek typu D (proste, narożne, rozgałęźne, redukcyjne), przykręcanie do gotowych otworów, szerokości 200 mm - K100 |  | m | 210 | 1
3.2 |  |  |  | KNR 403/1001/1 | Wykucie bruzd dla przewodów wtynkowych mechanicznie, podłoże: cegła |  | m | 412 | 1
3.3 |  |  |  | KNR 403/1001/23 | Wykucie bruzd dla rur RIP29, RIS29, RL37 mechanicznie, podłoże: cegła |  | m | 305 | 1
3.4 |  |  |  | KNR 403/1001/29 | Wykucie bruzd dla rur RIP36, RIS36, RL47 mechanicznie, podłoże: cegła |  | m | 135 | 1
3.5 |  |  |  | KNR 401/337/1 | Wykucie bruzd poziomych w ścianach z cegieł na zaprawie cementowej, głębokość/szerokość 1/4 x 1/2 cegły |  | m | 110 | 1
3.6 |  |  |  | KNR 403/1014/1 | Ręczne przygotowanie zaprawy, cementowo-wapiennej |  | m3 | 2.75 | 1
3.7 |  |  |  | KNR 403/1012/2 | Zaprawianie bruzd, o szerokości do 50 mm |  | m | 530 | 1
3.8 |  |  |  | KNR 403/1007/16 | Ręczne przebijanie otworów w ścianach lub stropach z betonu, długość przebicia do 40 cm, rura Fi do 25 mm |  | otwór | 16 | 1
3.9 |  |  |  | KNR 403/1006/6 | Ręczne przebijanie otworów w ścianach lub stropach z cegły, długość przebicia do 1 cegły, rura Fi do 25 mm |  | otwór | 36 | 1
3.10 |  |  |  | KNR 508/107/2 | Rury winidurowe układane p/t w podłożu różnym od betonu w gotowych bruzdach, bez zaprawiania bruzd, rura Fi 25 mm bezhalogenkowa |  | m | 404 | 1
3.11 |  |  |  | KNR 508/107/3 | Rury winidurowe układane p/t w podłożu różnym od betonu w gotowych bruzdach, bez zaprawiania bruzd, rura Fi 32 mm bezhalogenkowa |  | m | 230 | 1
3.12 |  |  |  | KNR 508/107/4 | Rury winidurowe układane p/t w podłożu różnym od betonu w gotowych bruzdach, bez zaprawiania bruzd, rura Fi 40 mm bezhalogenkowa |  | m | 132 | 1
3.13 |  |  |  | KNR 508/101/4 | Montaż uchwytów pod rury winidurowe układane pojedynczo z przygotowaniem podłoża przy użyciu sprzętu mechanicznego, przykręcenie uchwytów do kołków plastikowych w podłożu betonowym |  | m | 182 | 1
3.14 |  |  |  |  | Systemowe uszczelnienie przeciwpożarowe do klasy EI120 |  | kpl | 6 | 1
4 |  |  |  | Element | Kable i przewody
4.1 |  |  |  | KNR 510/118/2 | Układanie kabli wielożyłowych z mocowaniem w budynkach, budowlach lub na estakadach, do 1,0 kg/m - N2XH-J 3x2,5 |  | m | 120 | 1
4.2 |  |  |  | KNR 510/118/2 | Układanie kabli wielożyłowych z mocowaniem w budynkach, budowlach lub na estakadach, do 1,0 kg/m - N2XH-J 3x1,5 |  | m | 470 | 1
4.3 |  |  |  | KNR 510/9945/1 | Zeszyt 8/9 1994r Obróbka na sucho kabli do 1 kV o izolacji i powłoce z tworzyw sztucznych, zarobienie końca kabla 3-żyłowego do 16 mm2 |  | szt | 32 | 1
4.4 |  |  |  | KNR 508/813/1 | Podłączenie przewodów kabelkowych pod zaciski lub bolce, powłoka polwinitowa, przekrój żył do 2,5 mm2 |  | szt | 82 | 1
5 |  |  |  | Element | Osprzęt
5.1 |  |  |  | KNR 508/301/2 | Przygotowanie podłoża pod osprzęt instalacyjny, osprzęt przykręcany do kołków plastikowych rodzaj podłoża ceglany |  | szt | 488 | 1
5.2 |  |  |  | KNR 508/301/23 | Przygotowanie podłoża pod osprzęt instalacyjny, mocowanie osprzętu na zaprawie cementowej lub gipsowej, wykonanie ślepych otworów ręcznie, cegła |  | szt | 347 | 1
5.3 |  |  |  | KNR 508/302/1 | Montaż na gotowym podłożu puszek podtynkowych bakelitowych oraz szczękowych do przyborów natynkowo - wtynkowych, puszki bakelitowe o średnicy do 60 mm, o 1 wylocie, mocowanie: gips - cement. |  | szt | 347 | 1
5.4 |  |  |  | KNR 508/302/1 | Montaż na gotowym podłożu puszek podtynkowych bakelitowych oraz szczękowych do przyborów natynkowo - wtynkowych, puszki bakelitowe o średnicy do 60 mm, o 1 wylocie, mocowanie: gips - cement.-p.a. kpl uszczelniający |  | szt | 284 | 1
5.5 |  |  |  | KNR 508/302/2 | Montaż na gotowym podłożu puszek podtynkowych bakelitowych oraz szczękowych do przyborów natynkowo - wtynkowych, puszki bakelitowe o średnicy do 80 mm, mocowanie: gips - cement, ilość wylotów 3, przekrój przewodu do 2,5 mm2 |  | szt | 362 | 1
5.6 |  |  |  | KNR 508/307/2 (1) | Montaż na gotowym podłożu łączników i przycisków instalacyjnych z podłączeniem, łącznik p/t w puszce instalacyjnej 1-biegunowy |  | szt | 19 | 1
5.7 |  |  |  | KNR 508/307/2 (1) | Montaż na gotowym podłożu łączników i przycisków instalacyjnych z podłączeniem, łącznik p/t w puszce instalacyjnej przechodowy |  | szt | 4 | 1
5.8 |  |  |  | KNR 508/307/3 | Montaż na gotowym podłożu łączników i przycisków instalacyjnych z podłączeniem, łącznik p/t w puszce instalacyjnej świecznikowy |  | szt | 45 | 1
5.9 |  | SST-1/Instalacje elektryczne/ |  | KNR 508/403/4 | Mocowanie aparatów na gotowym podłożu z częściowym rozebraniem i złożeniem- system przyzywowy toalet |  | szt | 2 | 1
5.10 |  | SST-1/Instalacje elektryczne/ |  | KNR 508/403/4 | Mocowanie aparatów na gotowym podłożu z częściowym rozebraniem i złożeniem- czujka ruchu |  | szt | 63 | 1
5.11 |  | SST-1/Instalacje elektryczne/ |  | KNNR 5/406/1 | Aparaty elektryczne, panel sterowniczy 2-przyciskowy DALI |  | szt | 1 | 1
5.12 |  | SST-1/Instalacje elektryczne/ |  | KNNR 5/406/1 | Aparaty elektryczne, panel sterowniczy 7-przyciskowy DALI |  | szt | 2 | 1
5.13 |  | SST-1/Instalacje elektryczne/ |  | KNNR 5/406/1 | Aparaty elektryczne, moduł 4 wyjścia DALI |  | szt | 2 | 1
5.14 |  | SST-1/Instalacje elektryczne/ |  | KNNR 5/406/1 | Aparaty elektryczne, router DALI |  | szt | 1 | 1
5.15 |  |  |  | KNR 508/309/3 | Montaż do gotowego podłoża gniazd wtyczkowych z podłączeniem, podtynkowe, 2P+Z, w puszkach |  | szt | 291 | 1
5.16 |  |  |  | KNR 508/309/3 | Montaż do gotowego podłoża gniazd wtyczkowych z podłączeniem, podtynkowe, 2P+Z, w puszkach IP44 |  | szt | 81 | 1
5.17 |  |  |  | KNR 508/309/3 | Montaż do gotowego podłoża gniazd wtyczkowych z podłączeniem, podtynkowe, 2P+Z, w puszkach DATA |  | szt | 158 | 1
5.18 |  |  |  | KNR 508/309/3 | Montaż do gotowego podłoża gniazd wtyczkowych z podłączeniem, podtynkowe, 4P+Z, 3 fazowe IP54 |  | szt | 3 | 1
6 |  |  |  | Element | Oprawy
6.1 |  |  |  | KNR 508/502/6 | Przygotowanie podłoża pod oprawy oświetleniowe przykręcane, mocowanie w cegle na 4 kołkach kotwiących |  | kpl | 569 | 1
6.2 |  |  |  | KNR 508/511/1 | Montaż na gotowym podłożu opraw świetlówkowych z blachy stalowej z kloszem z tworzyw sztucznych lub rastrem metalowym względnie z tworzyw sztucznych, z podłączeniem, przykręcane 1x20W, oprawa EW1 |  | szt | 43 | 1
6.3 |  |  |  | KNR 508/511/1 | Montaż na gotowym podłożu opraw świetlówkowych z blachy stalowej z kloszem z tworzyw sztucznych lub rastrem metalowym względnie z tworzyw sztucznych, z podłączeniem, przykręcane 1x20W, oprawa EW2 |  | szt | 8 | 1
6.4 |  |  |  | KNR 508/511/1 | Montaż na gotowym podłożu opraw świetlówkowych z blachy stalowej z kloszem z tworzyw sztucznych lub rastrem metalowym względnie z tworzyw sztucznych, z podłączeniem, przykręcane 1x20W, oprawa EW3 |  | szt | 42 | 1
6.5 |  |  |  | KNR 508/511/1 | Montaż na gotowym podłożu opraw świetlówkowych z blachy stalowej z kloszem z tworzyw sztucznych lub rastrem metalowym względnie z tworzyw sztucznych, z podłączeniem, przykręcane 1x20W, oprawa EW4 |  | szt | 35 | 1
6.6 |  |  |  | KNR 508/511/1 | Montaż na gotowym podłożu opraw świetlówkowych z blachy stalowej z kloszem z tworzyw sztucznych lub rastrem metalowym względnie z tworzyw sztucznych, z podłączeniem, przykręcane 1x20W, oprawa EW5 |  | szt | 4 | 1
6.7 |  |  |  | KNR 508/511/12 | Montaż na gotowym podłożu opraw świetlówkowych z blachy stalowej z kloszem z tworzyw sztucznych lub rastrem metalowym względnie z tworzyw sztucznych, z podłączeniem, oprawa A1 |  | szt | 28 | 1
6.8 |  |  |  | KNR 508/511/12 | Montaż na gotowym podłożu opraw świetlówkowych z blachy stalowej z kloszem z tworzyw sztucznych lub rastrem metalowym względnie z tworzyw sztucznych, z podłączeniem, oprawa B1 |  | szt | 37 | 1
6.9 |  |  |  | KNR 508/511/12 | Montaż na gotowym podłożu opraw świetlówkowych z blachy stalowej z kloszem z tworzyw sztucznych lub rastrem metalowym względnie z tworzyw sztucznych, z podłączeniem, oprawa B2 |  | szt | 122 | 1
6.10 |  |  |  | KNR 508/511/12 | Montaż na gotowym podłożu opraw świetlówkowych z blachy stalowej z kloszem z tworzyw sztucznych lub rastrem metalowym względnie z tworzyw sztucznych, z podłączeniem, oprawa B3 |  | szt | 10 | 1
6.11 |  |  |  | KNR 508/511/12 | Montaż na gotowym podłożu opraw świetlówkowych z blachy stalowej z kloszem z tworzyw sztucznych lub rastrem metalowym względnie z tworzyw sztucznych, z podłączeniem, oprawa B4 |  | szt | 43 | 1
6.12 |  |  |  | KNR 508/511/12 | Montaż na gotowym podłożu opraw świetlówkowych z blachy stalowej z kloszem z tworzyw sztucznych lub rastrem metalowym względnie z tworzyw sztucznych, z podłączeniem, oprawa B5 |  | szt | 18 | 1
6.13 |  |  |  | KNR 508/511/12 | Montaż na gotowym podłożu opraw świetlówkowych z blachy stalowej z kloszem z tworzyw sztucznych lub rastrem metalowym względnie z tworzyw sztucznych, z podłączeniem, oprawa B6 |  | szt | 3 | 1
6.14 |  |  |  | KNR 508/511/12 | Montaż na gotowym podłożu opraw świetlówkowych z blachy stalowej z kloszem z tworzyw sztucznych lub rastrem metalowym względnie z tworzyw sztucznych, z podłączeniem, oprawa C1 |  | szt | 9 | 1
6.15 |  |  |  | KNR 508/511/12 | Montaż na gotowym podłożu opraw świetlówkowych z blachy stalowej z kloszem z tworzyw sztucznych lub rastrem metalowym względnie z tworzyw sztucznych, z podłączeniem, oprawa D1 |  | szt | 24 | 1
6.16 |  |  |  | KNR 508/511/12 | Montaż na gotowym podłożu opraw świetlówkowych z blachy stalowej z kloszem z tworzyw sztucznych lub rastrem metalowym względnie z tworzyw sztucznych, z podłączeniem, oprawa D2 |  | szt | 13 | 1
6.17 |  |  |  | KNR 508/511/12 | Montaż na gotowym podłożu opraw świetlówkowych z blachy stalowej z kloszem z tworzyw sztucznych lub rastrem metalowym względnie z tworzyw sztucznych, z podłączeniem, oprawa E1 |  | szt | 3 | 1
6.18 |  |  |  | KNR 508/511/12 | Montaż na gotowym podłożu opraw świetlówkowych z blachy stalowej z kloszem z tworzyw sztucznych lub rastrem metalowym względnie z tworzyw sztucznych, z podłączeniem, oprawa E2 |  | szt | 3 | 1
6.19 |  |  |  | KNR 508/511/12 | Montaż na gotowym podłożu opraw świetlówkowych z blachy stalowej z kloszem z tworzyw sztucznych lub rastrem metalowym względnie z tworzyw sztucznych, z podłączeniem, oprawa F1 |  | szt | 51 | 1
6.20 |  |  |  | KNR 508/511/12 | Montaż na gotowym podłożu opraw świetlówkowych z blachy stalowej z kloszem z tworzyw sztucznych lub rastrem metalowym względnie z tworzyw sztucznych, z podłączeniem, oprawa F2 |  | szt | 3 | 1
6.21 |  |  |  | KNR 508/511/12 | Montaż na gotowym podłożu opraw świetlówkowych z blachy stalowej z kloszem z tworzyw sztucznych lub rastrem metalowym względnie z tworzyw sztucznych, z podłączeniem, oprawa H1 |  | szt | 26 | 1
6.22 |  |  |  | KNR 508/511/12 | Montaż na gotowym podłożu opraw świetlówkowych z blachy stalowej z kloszem z tworzyw sztucznych lub rastrem metalowym względnie z tworzyw sztucznych, z podłączeniem, oprawa J1 |  | szt | 20 | 1
6.23 |  |  |  | KNR 508/511/12 | Montaż na gotowym podłożu opraw świetlówkowych z blachy stalowej z kloszem z tworzyw sztucznych lub rastrem metalowym względnie z tworzyw sztucznych, z podłączeniem, oprawa K1 |  | szt | 6 | 1
6.24 |  |  |  | KNR 508/511/12 | Montaż na gotowym podłożu opraw świetlówkowych z blachy stalowej z kloszem z tworzyw sztucznych lub rastrem metalowym względnie z tworzyw sztucznych, z podłączeniem, oprawa K2 |  | szt | 1 | 1
6.25 |  |  |  | KNR 508/511/12 | Montaż na gotowym podłożu opraw świetlówkowych z blachy stalowej z kloszem z tworzyw sztucznych lub rastrem metalowym względnie z tworzyw sztucznych, z podłączeniem, oprawa K3 |  | szt | 1 | 1
6.26 |  |  |  | KNR 508/511/12 | Montaż na gotowym podłożu opraw świetlówkowych z blachy stalowej z kloszem z tworzyw sztucznych lub rastrem metalowym względnie z tworzyw sztucznych, z podłączeniem, oprawa L1 |  | szt | 8 | 1
6.27 |  |  |  | KNR 508/511/12 | Montaż na gotowym podłożu opraw świetlówkowych z blachy stalowej z kloszem z tworzyw sztucznych lub rastrem metalowym względnie z tworzyw sztucznych, z podłączeniem, oprawa L2 |  | szt | 25 | 1
6.28 |  |  |  | KNR 508/511/12 | Montaż na gotowym podłożu opraw świetlówkowych z blachy stalowej z kloszem z tworzyw sztucznych lub rastrem metalowym względnie z tworzyw sztucznych, z podłączeniem, oprawa L3 |  | szt | 2 | 1
6.29 |  |  |  | KNR 508/511/12 | Montaż na gotowym podłożu opraw świetlówkowych z blachy stalowej z kloszem z tworzyw sztucznych lub rastrem metalowym względnie z tworzyw sztucznych, z podłączeniem, oprawa M1 |  | szt | 2 | 1
6.30 |  |  |  | KNR 508/511/12 | Montaż na gotowym podłożu opraw świetlówkowych z blachy stalowej z kloszem z tworzyw sztucznych lub rastrem metalowym względnie z tworzyw sztucznych, z podłączeniem, oprawa O1 |  | szt | 4 | 1
6.31 |  |  |  | KNR 508/511/12 | Montaż na gotowym podłożu opraw świetlówkowych z blachy stalowej z kloszem z tworzyw sztucznych lub rastrem metalowym względnie z tworzyw sztucznych, z podłączeniem, oprawa O2 |  | szt | 6 | 1
7 |  |  |  | Element | Instalacja połączeń wyrównawczych
7.1 |  |  |  | KSNR 5/603/4 | Montaż przewodów uziemiających i wyrównawczych, przewód ułożony luzem |  | m | 107 | 1
7.2 |  |  |  | KNR 508/812/3 | Podłączenie przewodów pojedynczych w izolacji polwinitowej pod zaciski lub bolce, przekrój żył do 6.0 mm2 |  | szt | 12 | 1
8 |  | SST-1/Instalacje elektryczne/ |  | Element | Elementy dodatkowe
8.1 |  | SST-1/Instalacje elektryczne/ |  | KNNR 5/213/3 | Instalacja termoelektryczna z elastycznych elementów grzewczych, taśma grzewcza mocowana taśmą samoprzylepną |  | m | 80 | 1
8.2 |  | SST-1/Instalacje elektryczne/ |  | KNNR 5/301/3 | Przygotowanie podłoża pod osprzęt instalacyjny, kołki plastikowe osadzane w betonie |  | szt | 27 | 1
8.3 |  | SST-1/Instalacje elektryczne/ |  | KNNR 5/304/3 | Odgałęźniki bryzgoszczelne z tworzywa sztucznego, przykręcane, 3 wyloty- zestaw i puszka przyłączeniowa |  | szt | 8 | 1
8.4 |  | SST-1/Instalacje elektryczne/ |  | KNNR 5/406/2 | Aparaty elektryczne -regulator temperatury w kpl z czujnikami na szynę TH |  | szt | 1 | 1
9 |  |  |  | Element | Pomiary pomontażowe
9.1 |  |  |  | KNR 403/1202/1 | Sprawdzenie i pomiar kompletnego obwodu elektrycznego niskiego napięcia, 1-fazowego |  | pomiar | 162 | 1
9.2 |  |  |  | KNR 403/1202/2 | Sprawdzenie i pomiar kompletnego obwodu elektrycznego niskiego napięcia, 3-fazowego |  | pomiar | 28 | 1
9.3 |  |  |  | KNR 403/1205/5 | Badanie i pomiar skuteczności zerowani pomiar - pierwszy |  | pom | 1 | 1
9.4 |  |  |  | KNR 403/1205/6 | Badanie i pomiar skuteczności zerowani pomiar - następny |  | pom | 128 | 1
9.5 |  |  |  | KNR 1321/402/3 | Badanie ochrony przeciwpożarowej wyłącznik przeciwporażeniowy różn.-prąd. |  | szt | 69 | 1
10 |  |  |  | Element | Sygnalizacjia pożaru
10.1 |  |  |  | KNR 508/101/4 | Montaż uchwytów pod rury winidurowe układane pojedynczo z przygotowaniem podłoża przy użyciu sprzętu mechanicznego, przykręcenie uchwytów do kołków plastikowych w podłożu betonowym |  | m | 480 | 1
10.2 |  |  |  | KNR 508/110/1 | Rury winidurowe układane n/t na gotowych uchwytach, rura Fi·20·mm -RL18 |  | m | 210 | 1
10.3 |  |  |  | KNR 508/110/2 | Rury winidurowe układane n/t na gotowych uchwytach, rura RL22·mm |  | m | 230 | 1
10.4 |  |  |  | KNR 403/1001/1 | Wykucie bruzd dla przewodów wtynkowych mechanicznie, podłoże: cegła |  | m | 814 | 1
10.5 |  |  |  | KNR 403/1001/9 | Wykucie bruzd dla rur RIP16, RIS16, RL22 mechanicznie, podłoże: cegła |  | m | 85 | 1
10.6 |  |  |  | KNR 403/1014/1 | Ręczne przygotowanie zaprawy, cementowo-wapiennej |  | m3 | 0.6 | 1
10.7 |  |  |  | KNR 403/1012/2 | Zaprawianie bruzd, o szerokości do 50·mm |  | m | 899 | 1
10.8 |  |  |  | KNR 508/109/2 | Rury winidurowe karbowane (giętkie) układane p/t w gotowych bruzdach, bez zaprawiania bruzd, podłoże betonowe, rura RVKL22·mm |  | m | 150 | 1
10.9 |  |  |  | KNR 403/1007/16 | Ręczne przebijanie otworów w ścianach lub stropach z betonu, długość przebicia do 40·cm, rura Fi do 25·mm |  | otwór | 5 | 1
10.10 |  |  |  | KNR 403/1005/6 | Ręczne przebijanie otworów w ścianach lub stropach z gipsu lub gazobetonu, długość przebicia do 30·cm, rura Fi do 25·mm |  | otwór | 24 | 1
10.11 |  |  |  | KNR 501/604/2 | Wciąganie kabla, do pionów rurowych, średnica wciąganego kabla 25·mm - HTKSHekw 1x2x0,8 |  | m | 3520 | 1
10.12 |  |  |  | KNR 510/118/1 | Układanie kabli wielożyłowych z mocowaniem w budynkach, budowlach lub na estakadach, do 0,5·kg/m - NHXH2x1,5 EI90 |  | m | 157 | 1
10.13 |  |  |  | KNR 510/118/1 | Układanie kabli wielożyłowych z mocowaniem w budynkach, budowlach lub na estakadach, do 0,5·kg/m - NHXH4x1,5 EI90 |  | m | 64 | 1
10.14 |  |  |  | KNR 506/1601/10 | Zainstalowanie centralek CSP 20 NN, podłoże z cegły |  | szt | 1 | 1
10.15 |  |  |  | KNR 506/1603/3 | Zainstalowanie dodatkowych pakietów i zespołów w centralkach i przystawkach SAP- moduł wejścia/wyjścia |  | szt | 10 | 1
10.16 |  |  |  | KNR 506/1603/3 | Zainstalowanie dodatkowych pakietów i zespołów w centralkach i przystawkach SAP- moduł UTA |  | szt | 1 | 1
10.17 |  |  |  | KNR 506/1602/9 | Zainstalowanie dodatkowych urządzeń SAP na gotowym podłożu z podłączeniem, zasilacz |  | szt | 5 | 1
10.18 |  |  |  | KNR 506/1602/9 | Zainstalowanie dodatkowych urządzeń SAP na gotowym podłożu z podłączeniem, trzymacze elektromagnetyczny |  | szt | 3 | 1
10.19 |  |  |  | KNR 506/1604/3 | Programowanie linii dozorowych sap w centralkach i przystawkach wariant C, (alarm 2-stopniowy z współzależnością 2-liniową) |  | szt | 159 | 1
10.20 |  |  |  | KNR 508/301/2 | Przygotowanie podłoża pod osprzęt instalacyjny, osprzęt przykręcany do kołków plastikowych rodzaj podłoża ceglany |  | szt | 159 | 1
10.21 |  |  |  | KNR 508/306/1 | Montaż na gotowym podłożu odgałęźników z tworzyw sztucznych z podłączeniem przewodów, odgałęźnik n/t-w/t do 2.5·mm2 przykręcany, 3 wyloty, przewód wtynkowy 2.5·mm2- niepalna |  | szt | 12 | 1
10.22 |  |  |  | KNR 508/306/1 | Montaż na gotowym podłożu odgałęźników z tworzyw sztucznych z podłączeniem przewodów, odgałęźnik n/t-w/t do 2.5·mm2 przykręcany, 3 wyloty, przewód wtynkowy 1.5·mm2- niepalna |  | szt | 56 | 1
10.23 |  |  |  | KNR 506/1606/4 | Instalowanie gniazd w wykonaniu zwykłym do samoczynnych ostrzegaczy pożarowych - czujek, montowanych kołkami rozporowymi w betonie- gniazdo czujki |  | szt | 129 | 1
10.24 |  |  |  | KNR 506/1612/2 | Instalowanie w uprzednio zainstalowanych gniazdach i obudowach, wraz ze sprawdzeniem, samoczynnych ostrzegaczy pożarowych - czujek: czujka wielodetektorowa |  | szt | 129 | 1
10.25 |  |  |  | KNR 506/1612/3 | Instalowanie w uprzednio zainstalowanych gniazdach i obudowach, wraz ze sprawdzeniem, samoczynnych ostrzegaczy pożarowych - czujek: liniowa czujka dymu i temperatury |  | szt | 1 | 1
10.26 |  |  |  | KNR 506/1612/7 | Instalowanie w uprzednio zainstalowanych gniazdach i obudowach, wraz ze sprawdzeniem, ręcznych ostrzegaczy pożaru - przycisków ROP |  | szt | 20 | 1
10.27 |  |  |  | KNR 506/1612/8 | Instalowanie w uprzednio zainstalowanych gniazdach i obudowach, wraz ze sprawdzeniem, dodatkowych wskaźników zadziałania czujek, wskażnik zadziałania |  | szt | 26 | 1
10.28 |  |  |  | KNR 506/1602/3 | Zainstalowanie dodatkowych urządzeń SAP na gotowym podłożu z podłączeniem, sygnalizator zew |  | szt | 2 | 1
10.29 |  |  |  | KNR 506/1602/3 | Zainstalowanie dodatkowych urządzeń SAP na gotowym podłożu z podłączeniem, sygnalizator wew |  | szt | 26 | 1
10.30 |  |  |  | KNR 505/203/1 | Zarobienie, rozszycie na łączówkach i włączenie kabli stacyjnych, pojemność kabla 1x2 |  | szt | 152 | 1
10.31 |  |  |  | KNR 505/203/4 | Zarobienie, rozszycie na łączówkach i włączenie kabli stacyjnych, pojemność kabla 5x2 |  | szt | 25 | 1
10.32 |  |  |  | KNR 506/1614/3 | Sprawdzenie i uruchomienie linii dozorowych o liczbie punktów 30 |  | szt | 4 | 1
10.33 |  |  |  |  | Oprogramowanie, uruchomienie i szkolenie personelu |  | kpl | 1 | 1
11 |  |  |  | Element | Instalacja klap oddymiających
11.1 |  |  |  | KNR 510/118/1 | Układanie kabli wielożyłowych z mocowaniem w budynkach, budowlach lub na estakadach, do 0,5 kg/m - YnTKSY3x2x0,8 |  | m | 102 | 1
11.2 |  | SST-2 /inst. słaboprądowe/ |  | KNR 510/118/1 | Układanie kabli wielożyłowych z mocowaniem w budynkach, budowlach lub na estakadach, do 0,5 kg/m - HDGs 2x2,5 PH90 |  | m | 46 | 1
11.3 |  |  |  | KNR 506/1601/10 | Zainstalowanie centralek CSP 20 NN, podłoże z cegły -centrala oddymiania 2x8A |  | szt | 1 | 1
11.4 |  |  |  | KNNR 5/406/2 | Aparaty elektryczne, Kompletna stacja pogodowa dla centralki oddymiajacej |  | szt | 1 | 1
11.5 |  |  |  | KNR 506/1602/1 | Zainstalowanie dodatkowych urządzeń SAP na gotowym podłożu z podłączeniem, siłownik klapy oddymiającej |  | szt | 3 | 1
11.6 |  |  |  | KNR 506/1602/1 | Zainstalowanie dodatkowych urządzeń SAP na gotowym podłożu z podłączeniem, siłownik drzwi napowietrzających |  | szt | 3 | 1
11.7 |  |  |  | KNNR 5/406/1 | Aparaty elektryczne- Przekaźnik przełączający w puszce przyłączeniowej |  | szt | 2 | 1
11.8 |  | SST-2 /inst. słaboprądowe/ |  | KNR 506/1612/7 | Instalowanie w uprzednio zainstalowanych gniazdach i obudowach, wraz ze sprawdzeniem, ręcznych ostrzegaczy pożaru - przycisków oddymiania |  | szt | 4 | 1
11.9 |  | SST-2 /inst. słaboprądowe/ |  | KNR 506/1612/7 | Instalowanie w uprzednio zainstalowanych gniazdach i obudowach, wraz ze sprawdzeniem, ręcznych ostrzegaczy pożaru - przycisk przewietrzania |  | szt | 1 | 1
11.10 |  | SST-2 /inst. słaboprądowe/ |  | KNR 506/1604/3 | Programowanie linii dozorowych sap w centralkach i przystawkach wariant C, (alarm 2-stopniowy z współzależnością 2-liniową) |  | szt | 9 | 1
11.11 |  | SST-2 /inst. słaboprądowe/ |  | KNR 508/301/2 | Przygotowanie podłoża pod osprzęt instalacyjny, osprzęt przykręcany do kołków plastikowych rodzaj podłoża ceglany |  | szt | 4 | 1
11.12 |  | SST-2 /inst. słaboprądowe/ |  | KNR 505/203/1 | Zarobienie, rozszycie na łączówkach i włączenie kabli stacyjnych, pojemność kabla 1x2 |  | szt | 16 | 1
11.13 |  | SST-2 /inst. słaboprądowe/ |  | KNR 505/203/4 | Zarobienie, rozszycie na łączówkach i włączenie kabli stacyjnych, pojemność kabla 5x2 |  | szt | 14 | 1
11.14 |  |  |  | KNR 506/1614/3 | Sprawdzenie i uruchomienie linii dozorowych o liczbie punktów 30 |  | szt | 1 | 1
12 |  |  |  | Element | Instalacja okablowania strukturalnego
12.1 |  |  |  | KNR 505/101/5 | Zainstalowanie przełącznic głównych lub pośrednich ściennostojących - CPD |  | kpl | 1 | 1
12.2 |  |  |  | KNR 505/108/1 | Wmontowanie osprzętu na stojaku |  | kpl | 1 | 1
13 |  |  |  | Element | Instalacja okablowania strukturalnego - gniazda i kable
13.1 |  |  |  | KNNR 5/1207/1 | Wykucie bruzd dla przewodów wtynkowych i rur o średnicy do 47 mm, bruzdy dla przewodów wtynkowych, w cegle |  | m | 3100 | 1
13.2 |  |  |  | KNNR 5/1208/5 | Zaprawianie bruzd - ręczne przygotowanie zaprawy cementowo-wapiennej |  | m3 | 3 | 1
13.3 |  |  |  | KNNR 5/1208/1 | Zaprawianie bruzd o szerokości do 25 mm |  | m | 3100 | 1
13.4 |  |  |  | KNNR 5/1209/12 | Przebijanie otworów śr. 25 mm o długości do 40 cm w ścianach lub stropach z betonu |  | otw. | 42 | 1
13.5 |  |  |  | KNNR 5/1209/2 | Przebijanie otworów śr. 25 mm o długości do 30 cm w ścianach lub stropach z gazobetonu |  | otw. | 82 | 1
13.6 |  |  |  | KNR 506/1704/3 | Zainstalowanie gniazda wtykowego do aparatów telefonicznych na podłożu z drewna lub cegły- elementy gniazd końcowych |  | szt. | 167 | 1
13.7 |  |  |  | KNR 501/604/3 | Wciąganie kabla o śr. 15 mm do szybów i kanałów budynku F/UTP |  | m | 9764 | 1
13.8 |  |  |  | TPSA 40/503/1 | Wciąganie kabla wypełnionego w powłoce termoplastycznej o śr. 30 mm do kanalizacji kablowej, mechaniczne, otwór kanalizacji wolny- SM 12J |  | m | 184 | 1
13.9 |  |  |  | KNR 501/604/3 | Wciąganie kabla o śr. 15 mm do szybów i kanałów budynku telefoniczny U/UTP |  | m | 184 | 1
13.10 |  |  |  | TPSA 39/901/1 | Pomiary reflektometryczne linii światłowodowych, pomiary na bębnach z kabla, mierzony 1 światłowód |  | odc. | 1 | 1
13.11 |  |  |  | KNR 501/1311/1 | Pomiar tłumienności skutecznej przy jednej częstotliwości, kabel o liczbie par 10 |  | odcinek | 196 | 1
13.12 |  |  |  |  | Sieć LAN. Oprogramowanie i uruchomienie systemu, przeszkolenie użytkownika, gwarancje systemowe |  | szt. | 1 | 1
14 |  |  |  | Element | Instalacja telewizji dozorowej
14.1 |  |  |  | KNNR 5/1207/1 | Wykucie bruzd dla przewodów wtynkowych i rur o średnicy do 47 mm, bruzdy dla przewodów wtynkowych, w cegle |  | m | 380 | 1
14.2 |  |  |  | KNNR 5/1208/5 | Zaprawianie bruzd - ręczne przygotowanie zaprawy cementowo-wapiennej |  | m3 | 0.88 | 1
14.3 |  |  |  | KNNR 5/1208/1 | Zaprawianie bruzd o szerokości do 25 mm |  | m | 380 | 1
14.4 |  |  |  | KNNR 5/1209/2 | Przebijanie otworów śr. 25 mm o długości do 30 cm w ścianach lub stropach z gazobetonu |  | otw. | 24 | 1
14.5 |  |  |  | KNR 501/604/3 | Wciąganie kabla o śr. 15 mm do szybów i kanałów budynku F/UTP |  | mb | 1326 | 1
14.6 |  |  |  | KNR 506/1602/1 | Zainstalowanie dodatkowych urządzeń SAP na gotowym podłożu z podłączeniem, serwer CCTV |  | szt | 1 | 1
14.7 |  |  |  | KNR 506/1602/2 | Zainstalowanie dodatkowych urządzeń SAP na gotowym podłożu z podłączeniem, dysk twardy |  | szt | 4 | 1
14.8 |  |  |  | KNR 506/105/6 | Instalowanie pojedynczych urządzeń sterujących, w zestawie: stacja podglądu z monitorem 24" |  | szt | 1 | 1
14.9 |  |  |  | KNR 506/810/2 | Instalowanie kamer zewnętrznych jednokierunkowych na gotowych konstrukcjach wsporczych na ścianie betonowej kamera zew. |  | szt. | 10 | 1
14.10 |  |  |  | KNR 506/810/2 | Instalowanie kamer zewnętrznych jednokierunkowych na gotowych konstrukcjach wsporczych na ścianie betonowej kamera Wew. |  | szt. | 19 | 1
14.11 |  |  |  | KNR 505/203/4 | Zarobienie, rozszycie na łączówkach i włączenie kabli stacyjnych, pojemność kabla 5x2 |  | szt | 32 | 1
14.12 |  |  |  | KNR 501/1311/1 | Pomiar tłumienności skutecznej przy jednej częstotliwości, kabel o liczbie par 10 |  | odcinek | 32 | 1
15 |  |  |  | Element | Instalacja telewizji użytkowej
15.1 |  |  |  | KNR 403/1007/16 | Ręczne przebijanie otworów w ścianach lub stropach z betonu, długość przebicia do 40 cm, rura Fi do 25 mm |  | otwór | 3 | 1
15.2 |  |  |  | KNR 403/1005/6 | Ręczne przebijanie otworów w ścianach lub stropach z gipsu lub gazobetonu, długość przebicia do 30 cm, rura Fi do 25 mm |  | otwór | 20 | 1
15.3 |  |  |  | KNNR 5/103/1 (2) | Rury winidurowe układane n.t., podłoże betonowe, Fi 18 |  | m | 65 | 1
15.4 |  |  |  | KNNR 5/103/2 (3) | Rury winidurowe układane n.t., podłoże betonowe, Fi 25 odporna na UV |  | m | 16 | 1
15.5 |  |  |  | KNR 501/604/1 | Wciąganie kabla, do pionów rurowych, średnica wciąganego kabla 15 mm - 75 Ohm |  | m | 115 | 1
15.6 |  |  |  | KNR 506/1003/1 | Montaż i podwieszenie pojedynczych anten dipolowych 1-przewodowych, długość 10 m- zespół anten telewizji naziemnej |  | szt | 1 | 1
15.7 |  |  |  | KNNR 5/405/2 | Skrzynki i rozdzielnie skrzynkowe wraz z konstrukcją, mocowanie przez zabetonowanie, obudowa naścienna |  | szt | 1 | 1
15.8 |  |  |  | KNNR 5/406/1 | Aparaty elektryczne- wyposażenie |  | szt | 1 | 1
15.9 |  |  |  | KNR 508/301/23 | Przygotowanie podłoża pod osprzęt instalacyjny, mocowanie osprzętu na zaprawie cementowej lub gipsowej, wykonanie ślepych otworów ręcznie, cegła |  | szt | 3 | 1
15.10 |  |  |  | KNR 508/302/1 | Montaż na gotowym podłożu puszek podtynkowych bakelitowych oraz szczękowych do przyborów natynkowo-wtynkowych, puszki bakelitowe Fi do 60 mm, mocowanie: gips - cement, 1 wylot |  | szt | 3 | 1
15.11 |  |  |  | KNR 508/309/2 | Montaż do gotowego podłoża gniazd wtyczkowych z podłączeniem, podtynkowe, gniazdo abonenckie |  | szt | 3 | 1
15.12 |  |  |  | KNR 505/203/2 | Zarobienie, rozszycie na łączówkach i włączenie kabli stacyjnych, pojemność kabla 2x2 |  | szt | 3 | 1
15.13 |  |  |  | KNR 506/1614/3 | Sprawdzenie i uruchomienie linii dozorowych o liczbie punktów 30 |  | szt | 1 | 1
16 |  |  |  | Element | Sygnalizacja włamania
16.1 |  |  |  | KNNR 5/1207/1 | Wykucie bruzd dla przewodów wtynkowych i rur o średnicy do 47·mm, bruzdy dla przewodów wtynkowych, w cegle |  | m | 590 | 1
16.2 |  |  |  | KNNR 5/1208/5 | Zaprawianie bruzd - ręczne przygotowanie zaprawy cementowo-wapiennej |  | m3 | 5.8 | 1
16.3 |  |  |  | KNNR 5/1208/1 | Zaprawianie bruzd o szerokości do 25 mm |  | m | 590 | 1
16.4 |  |  |  | KNNR 5/1209/2 | Przebijanie otworów śr. 25 mm o długości do 30 cm w ścianach lub stropach z gazobetonu |  | otw. | 14 | 1
16.5 |  |  |  | KNR 501/604/3 | Wciąganie kabla o śr. 15 mm do szybów i kanałów budynku U/UTP |  | m | 189 | 1
16.6 |  |  |  | KNNR 5/715/1 | Układanie kabli w budynkach, budowlach lub na estakadach z mocowaniem YTDY 8x0,5 |  | m | 3702 | 1
16.7 |  |  |  | KNR 506/1603/4 | Zainstalowanie dodatkowych programowanych zespołów sterujących w centralkach i przystawkach- czujnik dualny |  | szt. | 74 | 1
16.8 |  |  |  | KNR 506/1603/4 | Zainstalowanie dodatkowych programowanych zespołów sterujących w centralkach i przystawkach- manipulator |  | szt. | 6 | 1
16.9 |  |  |  | KNNR 5/406/2 | Aparaty elektryczne, centrala sygnalizacji włamania |  | szt | 1 | 1
16.10 |  |  |  | KNR 506/1603/4 | Zainstalowanie dodatkowych programowanych zespołów sterujących w centralkach i przystawkach- moduł integracji |  | szt. | 1 | 1
16.11 |  |  |  | KNR 506/1603/4 | Zainstalowanie dodatkowych programowanych zespołów sterujących w centralkach i przystawkach- moduł 8 linii |  | szt. | 6 | 1
16.12 |  |  |  | KNR 506/1602/3 | Zainstalowanie dodatkowych urządzeń SAP na gotowym podłożu z podłączeniem, sygnalizator zew |  | szt | 2 | 1
16.13 |  |  |  | KNR 506/1602/3 | Zainstalowanie dodatkowych urządzeń SAP na gotowym podłożu z podłączeniem, sygnalizator wew |  | szt | 10 | 1
16.14 |  |  |  | KNR 505/203/4 | Zarobienie, rozszycie na łączówkach i włączenie kabli stacyjnych, pojemność kabla 5x2 |  | szt | 14 | 1
16.15 |  |  |  | KNR 505/203/3 | Zarobienie, rozszycie na łączówkach i włączenie kabli stacyjnych, pojemność kabla 3x2 |  | szt | 67 | 1
16.16 |  |  |  |  | Urządzenia instalacji włamania - oprogramowanie, uruchomienie i podłączenie |  | szt. | 1 | 1
17 |  |  |  | Element | Instalacja kontroli dostępu
17.1 |  |  |  | KNR 506/1602/2 | Zainstalowanie dodatkowych urządzeń SAP na gotowym podłożu z podłączeniem, zasilacz |  | szt | 5 | 1
17.2 |  |  |  | KNR 506/1602/2 | Zainstalowanie dodatkowych urządzeń SAP na gotowym podłożu z podłączeniem, Bateria 7Ah |  | szt | 5 | 1
17.3 |  |  |  | KNR 506/1602/2 | Zainstalowanie dodatkowych urządzeń SAP na gotowym podłożu z podłączeniem, Kontroler drzwiowy |  | szt | 5 | 1
17.4 |  |  |  | KNR 506/1602/2 | Zainstalowanie dodatkowych urządzeń SAP na gotowym podłożu z podłączeniem, Czytnik zbliżeniowy |  | szt | 10 | 1
17.5 |  |  |  | KNR 506/1602/2 | Zainstalowanie dodatkowych urządzeń SAP na gotowym podłożu z podłączeniem, karty zbliżeniowe |  | szt | 100 | 1
17.6 |  |  |  | KNR 403/1005/6 | Ręczne przebijanie otworów w ścianach lub stropach z gipsu lub gazobetonu, długość przebicia do 30·cm, rura Fi do 25·mm |  | otwór | 2 | 1
17.7 |  |  |  | KNR 506/1612/2 | Instalowanie samoczynnych ostrzegaczy pozarowych w uprzednio zainstalowanych gniazdach i obudowach wraz ze sprawdzeniem - czujka kontaktronowa |  | szt. | 10 | 1
17.8 |  |  |  | KNR 506/1612/7 | Instalowanie ręcznych ostrzegaczy pożaru - przycisków w uprzednio zainstalowanych gniazdach i obudowach wraz ze sprawdzeniem-przycisk wyjścia |  | szt. | 10 | 1
17.9 |  |  |  | KNR 506/1612/7 | Instalowanie ręcznych ostrzegaczy pożaru - przycisków w uprzednio zainstalowanych gniazdach i obudowach wraz ze sprawdzeniem-przycisk awaryjnego otwarcia drzwi |  | szt. | 10 | 1
17.10 |  |  |  | KNRW 510/114/1 | Układanie kabli w rurach, pustakach lub kanałach zamkniętych. Kable wielożyłowe, kabel do 0.5 kg/m - YTKSYekw 3x2x0,5 |  | m | 100 | 1
17.11 |  |  |  | KNRW 510/114/1 | Układanie kabli w rurach, pustakach lub kanałach zamkniętych. Kable wielożyłowe, kabel do 0.5 kg/m - U/UTP |  | m | 200 | 1
17.12 |  |  |  | KNR 708/512/1 | Obróbka końców kabli sygnalizacyjnych oraz przewodów kabelkowych i kompensacyjnych, ilość żył do 7 |  | element | 10 | 1
17.13 |  |  |  | KNR 506/1614/3 | Sprawdzenie i uruchomienie linii dozorowych o liczbie punktów 30 |  | szt | 1 | 1

## Tabela elem. scalonych
Numer | Kod CPV | Element | Wartość | Wartość dodatku | VAT
Instalacje elektryczne i słaboprądowe
1 |  | Zasilanie w energię elektryczną | 9614.79
2 |  | Oświetlenie zewnętrzne | 68318.07
3 |  | Korytka, drabinki, rurki | 36701.69
4 |  | Kable i przewody | 12439.02
5 |  | Osprzęt | 63720.76
6 |  | Oprawy | 323314.36
7 |  | Instalacja połączeń wyrównawczych | 1937.78
8 |  | Elementy dodatkowe | 8124.31
9 |  | Pomiary pomontażowe | 28188.17
10 |  | Sygnalizacjia pożaru | 201460.65
11 |  | Instalacja klap oddymiających | 23097.29
12 |  | Instalacja okablowania strukturalnego | 75509.75
13 |  | Instalacja okablowania strukturalnego - gniazda i kable | 117715.82
14 |  | Instalacja telewizji dozorowej | 80024.06
15 |  | Instalacja telewizji użytkowej | 7909.36
16 |  | Sygnalizacja włamania | 85188
17 |  | Instalacja kontroli dostępu | 26593.61

## Zestawienie M
Lp. | Nazwa | Jednostka | Ilość całkowita | Cena | Wartość | Ilość inwestora | Wartość inwestora
Instalacje elektryczne i słaboprądowe
1 | Oprawa dosufitowa ze źródłami LED 48W 5700lm IP40 Ra>80, 3000K UGR19, dyfuzor mikropryzmatyczny, korpus z blachy stalowej i aluminium, kolor korpusu biały, zasilacz z filtrem PFC, non flickering, wymiary 600x600mm h=10mm | szt | 3 | 251.13 | 753.39
2 | Oprawa nastropowa ze źródłami LED 48W 5700lm IP40 Ra>80, 3000K UGR19, dyfuzor mikropryzmatyczny, korpus z blachy stalowej i aluminium, kolor korpusu biały, zasilacz z filtrem PFC, non flickering, wymiary 600x600mm h=40mm | szt | 51 | 272.53 | 13899.03
3 | 24Ah/12V, bezobsługowy, AGM | szt | 16 | 195.3 | 3124.8
4 | 4 kanałowy stycznik DALI | szt | 2 | 786.56 | 1573.12
5 | 65Ah/12V, bezobsługowy, AGM | szt | 2 | 652.2 | 1304.4
6 | 7,5Ah/12V, bezobsługowy, AGM | szt | 4 | 58.07 | 232.28
7 | Adapter MMC 45x45mm dla 1xRJ45 MK | szt. | 41.75 | 5.56 | 232.13
8 | Adapter MMC 45x45mm dla 2xRJ45 MK | szt | 83.5 | 6.79 | 566.97
9 | Adapter natynkowy biały do systemu przyzywowego | szt | 8 | 32.54 | 260.32
10 | Bateria 7Ah/12V | szt | 5 | 85.78 | 428.9
11 | Bednarka ocynkowana St0S 40x5 mm | m | 96.72 | 6.24 | 603.53
12 | Benzyna do ekstrakcji | dm3 | 30.68 | 3.52 | 107.99
13 | Cement portlandzki CEM I 32.5 | t | 1.8489 | 0.14 | 0.26
14 | Cement portlandzki zwykły "35" bez dodatków | t | 0.63985 | 252.2 | 161.37
15 | Centrala sygnalizacji pożarowej (2x127 adresów, pełne oprogramowanie + drukarka) | szt | 1 | 9635 | 9635
16 | Centrala włamaniowa 128 linie dozorowe, w obudowie z zasilaczem i akumulatorem 18Ah wraz z najdanikiem dwutorowym TCP/IP i GSM/HSPA, | szt | 1 | 2176.35 | 2176.35
17 | ciasto wapienne (wapno gaszone) | m3 | 1.5488 | 112.17 | 173.73
18 | Czujka kontaktronowa powierzchniowa, plastik, szczelna max 15mm symb.SC516 zaciski śrubowe, Surface Contacts CQR | szt | 10 | 6.16 | 61.6
19 | Czujka obecności (ruchu) In>7A, (1000W),U=230V, 50Hz, IP21, 5lx<E<1000lx, czas opóżnienia od 5s do 10 minut, kolor biały 44 zakres detekcji 360 st, zasięg do 6m, 20 t.det. | szt | 63 | 304.34 | 19173.42
20 | Czujka wielosensorowa (opt. dymu Uv i IR + ciepła) | szt | 129 | 247.52 | 31930.08
21 | Czujnik deszcz-wiatr | szt | 1 | 332.85 | 332.85
22 | Czujnik DUALNY cyfrowy PIR+MW. Zasięg: 15 x15 m. Technologie: TMR, TSI, FM. | szt | 74 | 288.34 | 21337.16
23 | Czytnik kart zbliżeniowych UNIQUE i HID Prox (125 kHz) oraz Mifare (13, 56 MHz). Współpracuje z kontrolerami z portem Wieganda. Interfejs Wieganda 26 bitów. Zasięg odcztu do 5 cm | szt | 10 | 389.26 | 3892.6
24 | Drut miedziany wyżarzony Fi 1.2 mm | kg | 0.6
25 | Drut stalowy okrągły miękki Fi 1,0mm | kg | 0.184 | 2.94 | 0.54
26 | Drut stalowy okrągły miękki Fi 3,0mm | kg | 7.36 | 2.7 | 19.87
27 | Dysk twardy do pracy ciągłej 8000GB / SATA. | szt | 4 | 931.62 | 3726.48
28 | Folia kalandrowana z PVC uplastycznionego grubości 0.4-0.6 mm, gatunek I/II | m2 | 84 | 4.59 | 385.56
29 | gniazdo 3-fazowe natynkowe IP54 16A/400V | szt | 3.06 | 51.8 | 158.51
30 | Gniazdo abonenckie | szt | 3.06 | 14.6 | 44.68
31 | Gniazdo czujki z obustronnym izolatorem zwarć | szt | 129 | 12.44 | 1604.76
32 | Gniazdo wtykowe 2P+Z, 16A, RAL 9006, 250V pr zm, z przesłoną izolacyjną styków, z zaciskami śrubowymi IP21 | szt | 296.82 | 17.19 | 5102.34
33 | gniazdo wtykowe 2P+Z, 16A, RAL 9006, 250V pr zm, z przesłoną izolacyjną styków, z zaciskami śrubowymi IP44, kpl | szt | 82.62 | 19.71 | 1628.44
34 | Gniazdo wtykowe DATA 2P+Z, 16A, RAL 9006, 250V pr zm, z przesłoną izolacyjną styków, z zaciskami śrubowymi IP21, w kolorze czerwonym | szt | 161.16 | 13.68 | 2204.67
35 | Izolator ON-75 | szt | 8.16
36 | Kabel F/UTP 4x2x0,5 kat.6 350MHz LSZH | m | 1379.04 | 1.81 | 2496.06
37 | Kabel F/UTP kat.6 350MHz LSZH | m | 10154.56 | 1.24 | 12591.65
38 | Kabel FLAME-X 950 (N)HXH FE180/EI90 2x1,5 | m | 163.28 | 8 | 1306.24
39 | Kabel FLAME-X 950 (N)HXH FE180/EI90 4x1,5 | m | 66.56 | 10.78 | 717.52
40 | Kabel HTKSHekw - 1x2x0,8 | m | 3660.8 | 2.73 | 9993.98
41 | Kabel koncentryczny 75 Om 1,13/4,80/6,90 | m | 119.6 | 1.75 | 209.3
42 | Kabel krosowy kat6A UTP, PVC, 1,5m | szt | 201 | 39.44 | 7927.44
43 | Kabel N2XH-żo 0,6/1kV 3x1,5 mm2 RE | m | 507.6 | 5.49 | 2786.72
44 | Kabel N2XH-żo 0,6/1kV 3x2,5 mm2 RE | m | 129.6 | 14.86 | 1925.86
45 | Kabel światłowodowy uniwersalny U-DQ(ZN)BH SM 9/125 uniwersalny 12J | m | 191.36 | 6.12 | 1171.12
46 | Kabel telefoniczny kat.3 U/UTP 15x2x0,5 24AWG LSOH | m | 191.36 | 10.74 | 2055.21
47 | Kabel U/UTP kat.6A 500MHz LSZH | m | 404.56 | 1.34 | 542.11
48 | Kabel YKXs 0,6/1kV 4x95 mm2 SM | m | 34.32 | 232.27 | 7971.51
49 | Kabel YKY-żo 0,6/1kV 5x4,0·mm2 RE | m | 173.68 | 8.67 | 1505.81
50 | Kabel YnTKSYekw - 3x2x0,8 | m | 106.08 | 1.34 | 142.15
51 | Kabel YTDY 8x0,5 | m | 3850.08 | 0.97 | 3734.58
52 | Kabel YTKSYekw 3x2x0,5 | m | 104 | 0.97 | 100.88
53 | Kamera IP w obudowie typu bullet, rozdzielczość 4 MPX 2592x1520@20kl/s, przetwornik: 1/3" obiektyw: 2.8-12mm /F1.4, kompresja: H.264, 3 strumienie, obudowa IP66, -35°C/60°C, zasięg 40m, 30xLED IR. Zasilanie 12VDC/PoE 2W/8W (IR właczone). | szt | 29 | 1623.08 | 47069.32
54 | Kapturek termokurczliwy KTK | szt | 154.66 | 1.48 | 228.9
55 | Karta magnetyczna,zbliżeniowa ISO Mifrare (niezakodowana) | szt | 100 | 2.12 | 212
56 | Kausza do lin Fi 6 mm | szt | 12
57 | Kierunkowa oprawa ewakuacyjna dwustronna, źródła LED 1W autonomia 1h, IP44 autotest, certyfikat CNBOP, kolor szary, wymiary: l=337mm b=72mm h=224mm | szt | 8 | 264.33 | 2114.64
58 | Kierunkowa oprawa ewakuacyjna jednostronna, źródła LED 1W autonomia 1h, IP44 autotest, certyfikat CNBOP, kolor korpusu szary, wymiary: l=337mm b=57mm h=189mm | szt | 43 | 251.35 | 10808.05
59 | Kołki kotwiące | szt | 2276 | 2.16 | 4916.16
60 | Kołki rozporowe plastykowe | szt | 3174.3 | 0.16 | 507.89
61 | Komplet uszczelniający IP44 do gniazd i łączników | szt | 289.68 | 4.68 | 1355.7
62 | Komputer klasy biurowej | szt | 1 | 4226.14 | 4226.14
63 | Kontroler drzwiowy, 1 drzwi dwustronnie, 2 drzwi jednostronnie, 2 porty czytników, port Ethernet TCP,, 20 000 kart, 50 000 zdarzeń, 20 000 alarmów. Czytniki z inerfejsem Wieganda 26 - 40 bitów | szt | 5 | 947.42 | 4737.1
64 | Kontroler Wi-Fi WCL5508 wraz z zasilaczem oraz licencją dla 18 punktów dostępowych | szt | 1 | 4544.21 | 4544.21
65 | Końcówka kablowa do 16 mm2 | szt | 96 | 1.13 | 108.48
66 | Końcówka kablowa rurkowa K, do zaprasowania na żyłach Cu | szt | 60
67 | Końcówka kablowa tłoczona, do lutowania na żyłach Cu, B-311 16 mm2 | szt | 7.5
68 | Korytko kablowe K100 H50 z kompletem uchwytów do podwieszania | m | 220.5 | 13.44 | 2963.52
69 | Kółka stalowe ocynkowane Fi 50 mm | szt | 2
70 | Lakier asfaltowy ogólnego stosowania czarny | dm3 | 0.3 | 4.72 | 1.42
71 | Linia LED 5W profilu aluminiowym 1m, IP65, montaż na różnych wysokościach,zasilacz 75W/24V poza profilem, | szt | 20 | 313.52 | 6270.4
72 | Liniowa czujka dymu wraz z reflektorem | szt | 1 | 1455 | 1455
73 | Linka LA 10.0 mm2 | kg | 1
74 | Listwa zasilająca 19" 9 x230V | szt | 2 | 66 | 132
75 | Łączniki instalacyjne 1-biegunowe 16A,250V, RAL 9006 | szt | 19.38 | 11.16 | 216.28
76 | Łączniki instalacyjne p.t. w puszce przechodowy | szt | 4.08 | 27.41 | 111.83
77 | Łączniki instalacyjne p.t. w puszce świecznikowe, 10A, 250V, RAL 9006 | szt | 45.9 | 11.79 | 541.16
78 | Manipulator szyfrowy sensoryczny | szt | 6 | 513.93 | 3083.58
79 | Moduł integracji z CCTV | kpl | 1 | 401.93 | 401.93
80 | Moduł komunikacji adresowej do POLON 4000 | szt | 1 | 139.65 | 139.65
81 | Moduł MMC RJ45 MK kat.6A UTP | szt | 167 | 40.08 | 6693.36
82 | Moduł RJ45 MK kat.6A UTP | szt | 201 | 40.08 | 8056.08
83 | Moduł rozszerzeń (8 linii) w obudowie z zasilaczem | kpl | 6 | 514.02 | 3084.12
84 | Moduł sterujący w obudowie naściennej 4 wejścia + 4 wyjścia | szt | 8 | 626.2 | 5009.6
85 | Moduł sterujący w obudowie naściennej 4 wyjścia | szt | 2 | 452.33 | 904.66
86 | Moduł sygnalizator alarmu | szt | 2 | 464.34 | 928.68
87 | Moduł UTA | kpl | 1 | 2800 | 2800
88 | Monitor do pracy ciągłej 24", Matryca WLED TN TFT ,1920x1200, 16:10, 1 x DVI, 1 x HDMI, tuner LAN, uchwyt do montażu naściennego | szt | 2 | 1421.12 | 2842.24
89 | Multiswitch TV/SAT 5 wejść, 12 wyjść | szt | 1 | 633.65 | 633.65
90 | Napęd drzwiowy 24VDC, 500N, 500mm, 2,0A | szt | 3 | 1204.67 | 3614.01
91 | Naświetlacz LED 20W Ra>80, DALI, 3000K,oprawa montowana do szynoprzewodu 3 obwodowego | szt | 6 | 2051.13 | 12306.78
92 | Obudowa dla pojedynczego modułu | szt | 10 | 132.22 | 1322.2
93 | Obudowa naścienna o wym. 600mm x 550mm x 205mm. | szt | 1 | 430.69 | 430.69
94 | Obudowa wskaźnika zadziałania | szt | 26 | 3.5 | 91
95 | Opaski kablowe instalacyjne typu OKi | szt | 138.95 | 1.96 | 272.34
96 | Oprawa dosufitowa ze źródłami LED 10W 1200lm IP44 dyfuzor przezroczysty szklany Ra>80, 3000K, odbłyśnik ALU obudowa z blachy stalowej i aluminium, kolor korpusu biały, zasilacz z filtrem PFC, non flickering, wymiary: średnica=95,5mm h=50mm | szt | 13 | 160.93 | 2092.09
97 | Oprawa dosufitowa ze źródłami LED 20W, 2000lm IP44 dyfuzor przezroczysty szklany, Ra>80, 3000K, odbłyśnik ALU, korpus z blachy stalowej i aluminium, kolor korpusu biały, zasilacz z filtrem PFC, non flickering, wymiary: średnica=191mm h=134mm | szt | 24 | 220.93 | 5302.32
98 | Oprawa ewakuacyjna dosufitowa, źródła LED 3W, 370lm optyka otwarta, autonomia 1h, IP65 autotest, certyfikat CNBOP, kolor biały, wymiary: średnica 100mm, h=37mm | szt | 42 | 284.1 | 11932.2
99 | Oprawa ewakuacyjna nastropowa LED 3W, 350lm, autonomia 3h, IP65, IK08, autotest kolor korpusu biały, wymiary: l=226mm b=42mm h=125mm | szt | 35 | 286.63 | 10032.05
100 | Oprawa ewakuacyjna nastropowa LED 3W, 350lm, autonomia 3h, IP65, IK08, autotest praca w niskich temperaturach, kolor biały, wymiary: l=226mm b=42mm h=125mm | szt | 4 | 372.55 | 1490.2
101 | Oprawa LED w formie słupa h=2,36m 18W/4000K/IP65, Ra>80, kolor korpusu czarny, korpus aluminiowy,fundament i złącze słupowe przelotowe, prefabrykowane | szt | 5 | 2940.06 | 14700.3
102 | Oprawa LED w formie słupa h=6m 63W/4000K/IP66, Ra>80, kolor korpusu czarny, korpus aluminiowy, słup stożkowy, fundament i złącze słupowe przelotowe, prefabrykowane | szt | 4 | 3106.87 | 12427.48
103 | Oprawa nastropowa ze źródłami LED 20W, 2000lm IP44 dyfuzor przezroczysty szklany, Ra>80, 3000K odbłyśnik ALU korpus z blachy stalowej i aluminium, kolor korpusu czarny, zasilacz z filtrem PFC, non flickering, wymiary: średnica=165mm h=165mm | szt | 9 | 259.55 | 2335.95
104 | Oprawa nastropowa ze źródłami LED 50W 6400 lm, IP65, Ra>80, 4000K obudowa i klosz z poliwęglanu, kolor korpusu szary, zasilacz z filtrem PFC, non flickering, wymiary 1264x121 h=82 | szt | 28 | 204.2 | 5717.6
105 | Oprawa nastropowa ze źródłem LED 28W IP54, Ra>80, 3000K, | szt | 2 | 760.87 | 1521.74
106 | Oprawa naścienna ze źródłami LED 10W Ra>80 3000K dyfuzor opalowy, korpus z blachy stalowej i aluminium, zasilacz z filtrem PFC,non flickering, kolor korpusu czarny, wymiary: l=150mm b=150mm h=150mm | szt | 8 | 541.22 | 4329.76
107 | Oprawa stylizowana nastropowa ze źródłami światła LED, forma do ustalenia z Konserwatorem Zabytków | szt | 4 | 1690.17 | 6760.68
108 | Oprawa stylizowana zwieszana ze źródłami światła LED, forma do ustalenia z Konserwatorem Zabytków | szt | 6 | 2902.33 | 17413.98
109 | Oprawa ze źródłami LED 110W zwieszana w formie pierścienia IP20, Ra>80, 3000K, dyfuzor mikropryzmatyczny, kolor korpusu czarny, zasilacz z filtrem PFC, non flickering, wymiary: profilu l=90mm h=90mm, promień pierścienia 1500mm | szt | 3 | 1160.93 | 3482.79
110 | Oprawa ze źródłami LED 35W zwieszana w formie pierścienia IP20, Ra>80, 3000K, dyfuzor mikropryzmatyczny kolor korpusu czarny, zasilacz z filtrem PFC, non flickering, wymiary: profilu l=90mm h=90mm, promień pierścienia 900mm | szt | 3 | 893.66 | 2680.98
111 | Oprawa ze źródłem LED 10W nastropowa, IP65, Ra>80, 4000K, wymiary: l=127mm b=127mm h=65mm | szt | 2 | 560.87 | 1121.74
112 | Oprawa ze źródłem LED 5W IP67 Ra>80 4000K oprawa iluminacyjna montaż na parapecie | szt | 25 | 487.96 | 12199
113 | Oprawa zewnętrzna LED w formie słupka l=0,9m/Ř155mm, 26,5W/2448lm/4000K/IP65, Ra>80, fundament prefabrykowany, złącze słupowe przelotowe, kolor czarny, II klasa ochronności, korpus aluminiowy. | szt | 3 | 1928.5 | 5785.5
114 | Oprawa zewnętrzna, naścienna LED 10W/4000K/IP65, Ra>80, rozsył góra-dół - doświetlenie bram wjazdowych, montaż na wys. 2,3m | szt | 4 | 895.44 | 3581.76
115 | Oprawa zewnętrzna, naścienna LED 18W/4000K/IP54, Ra>80 | szt | 6 | 985.44 | 5912.64
116 | Oprawa zwieszana ze źródłami LED 28W Ra>80 3000K dyfuzor mikropryzmatyczny, świecącaw dół, dolna krawędź zlicowana z płytą sufitu korpus z blachy stalowej i aluminium, kolor korpusu czarny, zasilacz z filtrem PFC,non flickering, wymiary: l=1149mm b=60mm h=78mm | szt | 46 | 503.99 | 23183.54
117 | Oprawa zwieszana ze źródłami LED 43W Ra>80 3000K dyfuzor mikropryzmatyczny, świecąca góra dół korpus z blachy stalowej i aluminium, kolor korpusu czarny, zasilacz z filtrem PFC,non flickering, wymiary: l=1149mm b=60mm h=78mm | szt | 37 | 549.35 | 20325.95
118 | Oprawa zwieszana ze źródłami LED 67W Ra>80 3000K dyfuzor mikropryzmatyczny, korpus z blachy stalowej i aluminium, kolor korpusu czarny, zasilacz z filtrem PFC,non flickering, wymiary: l=1430mm b=60mm h=78mm | szt | 122 | 619.35 | 75560.7
119 | Oprawa zwieszana ze źródłami LED 67W Ra>80 3000K dyfuzor mikropryzmatyczny, ściemniana, DIM DALI, korpus z blachy stalowej i aluminium, kolor korpusu czarny, zasilacz z filtrem PFC,non flickering, wymiary: l=1430mm b=60mm h=78mm | szt | 18 | 749.35 | 13488.3
120 | Oprawa zwieszana ze źródłami LED 72W Ra>80 3000K dyfuzor mikropryzmatyczny, świecąca góra dół korpus z blachy stalowej i aluminium, kolor korpusu czarny, zasilacz z filtrem PFC,non flickering, wymiary: l=1149mm b=60mm h=78mm | szt | 10 | 635.42 | 6354.2
121 | Oprawa zwieszana, ze źródłami LED 22W, regulowane położenie źródeł światła, IP40, Ra>80, 3000K dolna krawędź zlicowana z płytą sufitu, doświetlenie ścian, kolor korpusu czarny, wymiary l=200 b=100 h=80mm | szt | 26 | 451.13 | 11729.38
122 | Oprogramowanie centrali i uruchomienie systemu sygnalizacji pożaru | szt | 1 | 5600 | 5600
123 | Oprogramowanie, uruchomienie systemu włamania | szt | 1 | 500 | 500
124 | Panel 19'' 1U z gniazdami 6xLC dx, 12 pigtaili SM | szt | 1 | 339.45 | 339.45
125 | Panel 24xRJ45 1U, bez modułów | szt | 9 | 287.44 | 2586.96
126 | Panel porządkujący 19"/ 1U | szt | 7 | 28.62 | 200.34
127 | Panel rozdzielczy kat.3 19"/1U-50*RJ45 PCB UTP | szt | 1 | 324.55 | 324.55
128 | Panel sterowniczy - P2 - podtynkowy DALI 7 przyciskowy | szt | 2 | 610.65 | 1221.3
129 | Panel sterowniczy podtynkowy - P1 - DALI 2 przyciskowy | szt | 1 | 610.65 | 610.65
130 | Panel wentylacyjny z 4 wentylatorami z termostatem | szt | 1 | 381.85 | 381.85
131 | Pasta do lutowania ręcznego PAL-1 | kg | 0.3 | 60.44 | 18.13
132 | Patchcord LC-LC SM duplex 2m | szt | 5 | 95.52 | 477.6
133 | Pianka poliuretanowa | kg | 0.46 | 23 | 10.58
134 | Piasek do betonów zwykłych | m3 | 14.333 | 49.5 | 709.48
135 | Pojemnik akumulatorów rezerwowych do 90Ah (w komplecie wiązka do akumulatorów) | szt | 1 | 706 | 706
136 | Przekaźnik przełączający w puszce przyłączeniowej | szt | 2 | 135.98 | 271.96
137 | Przełącznik L2 48 x RJ45 GE Base-TX PoE+ + 4 SFP GE, PoE Budget max. 400W per switch, IPv6 Management, VLAN, Q-in-Q, IGMP Snooping, 802.1ad LACP, ACL, rate-limiting, IEEE 802.1x, IP Source Guard | szt | 1 | 5974.06 | 5974.06
138 | Przełącznik stakowalny L3 48 x RJ45 GE Base-TX + 4 SFP GE, IPv6 Management, VLAN | szt | 4 | 5445.54 | 21782.16
139 | Przewód grzewczy 20W/mb odporny na UV | m | 83.2 | 48.02 | 3995.26
140 | Przewód HDGs 2x2,5 PH90 | m | 47.84 | 6.09 | 291.35
141 | Przewód L 1x16 mm2 RM | m | 6.2 | 1.89 | 11.72
142 | Przewód LgY 450/750V 1x16 mm2 | m | 26.75 | 12.8 | 342.4
143 | Przewód LgYżo 450/750V 1x6 mm2 | m | 80.25 | 11.55 | 926.89
144 | Przycisk awaryjnego otwarcia drzwi, zatrzaskowy, resetowany kluczykiem, podwójny styk kontrolny, zielony, FP3/GR | szt | 10 | 84 | 840
145 | Przycisk oddymiania (pomarańczowy) wtynkowy, 1xLED PO-61 | szt | 2.288 | 156 | 356.93
146 | Przycisk oddymiania, pomarańczowy, pt, 3xLED+ kasowanie PO-63 | szt | 1.716 | 166 | 284.86
147 | Przycisk otwarcia drzwi, zielony, | szt | 10 | 39.63 | 396.3
148 | Przycisk przewietrzania natynkowy | szt | 1 | 56 | 56
149 | Przycisk przywoławczy sznurkowy | szt | 2 | 113.54 | 227.08
150 | Przycisk z lampką - kasownik instalacji przyzywowej | szt | 2 | 44.21 | 88.42
151 | Przywieszka identyfikacyjna | szt | 3.68 | 5 | 18.4
152 | Puszka odgałęźna bakelitowa uniwersalna p.t. PU-60 | szt | 3.06 | 0.1 | 0.31
153 | Puszka odgałęźna bakelitowa uniwersalna p.t. PU-60 do zespalania | szt | 353.94 | 0.5 | 176.97
154 | Puszka przyłaczeniowa | szt | 4 | 66.56 | 266.24
155 | Puszka przyłączeniowa, rozgałęźna, 2x1,5mm2 atest EI90 | szt | 57.12 | 42 | 2399.04
156 | Puszka przyłączeniowa, rozgałęźna, 2x2,5mm2 atest EI90 | szt | 12.24 | 32.9 | 402.7
157 | Puszka z tworzywa sztucznego p/t okrągła uniwersalna PO-80 z pokrywą | szt | 369.24 | 0.81 | 299.08
158 | Ramka maskująca czerwona (do montażu natynkowego) | szt | 25 | 5.4 | 135
159 | Ramka pojedyńcza do systemu przyzywowego | szt | 8 | 24.54 | 196.32
160 | Regulator temperatury do zabudowy na szynę TH z czujnikiem wilgotności i temperatury | szt | 1 | 2319.63 | 2319.63
161 | Rejestrator IP; do 32 kanałów wideo i audio; łączna przepustowość nagrywania 250 Mbit/s; prędkość wyświetlania do 2250 kl/s; obsługa do 5 x HDD; prędkość nagrywania do 2250kl/s; obsługa rozdzielczości 4000 x 3000 i niższych; do 3 monitorów jednocześnie; możliwość współpracy z zewnętrznymi macierzami dyskowymi; możliwość instalacji w szafie RACK (obudowa 19&quot; 4U); | szt | 1 | 4393.2 | 4393.2
162 | Ręczny ostrzegacz pożarowy adresowalny z izolatorem zwarć (wtynkowy) | szt | 20 | 186.9 | 3738
163 | Router DALI 2 magistrale DALI, wyjście Ethernet, montaż na szynę TH35, oprogramowanie zadządzające | szt | 1 | 3980.85 | 3980.85
164 | Rura AROT DVK fi 160 niebieska | m | 1.04 | 19.92 | 20.72
165 | Rura elektroinstalacyjna bezhalogenowa RKLSHF fi32 | m | 239.2 | 4.02 | 961.58
166 | Rura elektroinstalacyjna bezhalogenowa RKLSHF fi40 | m | 137.28 | 4.56 | 626
167 | Rura elektroinstalacyjna PVC Fi 25 mm, bezhalogenowa | m | 420.16 | 2.81 | 1180.65
168 | Rura elektroinstalacyjna PVC gładka sztywna Fi 25 odporna na UV | m | 16.64 | 0.57 | 9.48
169 | Rura elektroinstalacyjna PVC gładka sztywna RL18 | m | 67.6 | 0.44 | 29.74
170 | Rura elektroinstalacyjna PVC gładka sztywna RL18 | m | 218.4 | 0.8 | 174.72
171 | Rura elektroinstalacyjna PVC gładka sztywna RL22 | m | 239.2 | 1.23 | 294.22
172 | Rura elektroinstalacyjna PVC karbowana RVKLn 22·mm | m | 156 | 0.6 | 93.6
173 | SFP transceiver with DDM, 1.25G, 1310nm, SM, 16dBm, 20km, Dual LC connectors, Temp. 0~70°C | szt | 5 | 117.9 | 589.5
174 | Sieć LAN. Oprogramowanie i uruchomienie systemu, przeszkolenie użytkownika, gwarancje systemowe | szt | 1 | 1526 | 1526
175 | Siłownik klapy dymowej 2A/24V | szt | 6 | 844.2 | 5065.2
176 | Słupek betonowy oznaczeniowy SO 115x20x30 cm | szt | 3 | 24.02 | 72.06
177 | Spirytus denaturowy | dm3 | 45.794 | 18.45 | 844.9
178 | Spoiwo cynowo-ołowiane LC 30 | kg | 0.423 | 16.07 | 6.8
179 | Spoiwo cynowo-ołowiane LC 40 | kg | 1.3957 | 42.15 | 58.83
180 | Spoiwo cynowo-ołowiane LC 60 z topnikiem TLR-157 | kg | 0.207 | 18.81 | 3.89
181 | Sygnalizator akustyczno-optyczny, zewnętrzny, 450mA | szt | 4 | 210.5 | 842
182 | Sygnalizator optyczno-akustyczny | szt | 36 | 236.5 | 8514
183 | Systemowe uszczelnienie przeciwpożarowe do klasy EI120 /Hilti/ /kmpl/ | szt | 6 | 179.4 | 1076.4
184 | Szafa 47U 800x800, drzwi szklane z perforacją po bokach, RAL9005 | szt | 1 | 3552 | 3552
185 | Szekla okrągła B-1 ocynkowana | szt | 2
186 | Szybka ochronna dodatkowa do przycisków FP2, FP3 | szt | 10 | 3.12 | 31.2
187 | Szynoprzewód 3 obwodowy, DALI długość 2m montaż na zwieszakach na wysokości 3m, | szt | 1 | 615.31 | 615.31
188 | Szynoprzewód 3 obwodowy, DALI długość 3m montaż na zwieszakach na wysokości 3m, | szt | 1 | 936.52 | 936.52
189 | Śruby kotwiące | szt | 8 | 1.19 | 9.52
190 | Śruby stalowe zgrubne z nakrętkami i podkładkami | kg | 23.842 | 10.36 | 247
191 | taśma do mocowania kabla grzewczego | m | 20 | 2.32 | 46.4
192 | Taśma izolacyjna - plastyczna | m2 | 0.0092 | 1.08 | 0.01
193 | Taśma izolacyjna "Denso" - plastyczna | m2 | 0.2646 | 3.39 | 0.9
194 | Taśma izolacyjna plastyczna | m2 | 0.236 | 28.45 | 6.71
195 | Transformator do systemu przyzywowego 230V/15V 2,2VA, obudowa IP20 | szt | 2 | 170.08 | 340.16
196 | Trzymacz elektromagnetyczny uniwersalny, 24VDC | kpl | 3 | 253.66 | 760.98
197 | Uchwyt odstępowy U-18 do mocowania rur elektroinstalacyjnych | szt | 136.5 | 0.1 | 13.65
198 | Uchwyt odstępowy U-25 do mocowania rur elektroinstalacyjnych | szt | 33.6 | 0.88 | 29.57
199 | Uchwyt z kołkiem stalowym atestowany PH90 | szt | 1008 | 2.45 | 2469.6
200 | Uchwyty do rur | szt | 382.2 | 2.4 | 917.28
201 | Uchwyty kablowe uniwersalne UKU | szt | 47 | 1.62 | 76.14
202 | Uniwersalna modułowa centrala sterująca oddymianiem 2x8A/24V DC, akumulatory 2x9Ah, moduł do pracy pętlowej | kpl | 1 | 4777.6 | 4777.6
203 | UPS do zabudowy rack 19', 3U, akumultory na zewnątrz szafy rack, 5kVA/4kW true-on line 1:1, czas potrzymania 10minut przy 80% obciążenia, moduł komunikacyjny ModBus | szt | 1 | 18641.55 | 18641.55
204 | Uszczelnienie systemowe rury o średnicy 160mm do 0,25MPa | kpl | 1 | 442.54 | 442.54
205 | Wapno gaszone (ciasto wapienne) | m3 | 0.536 | 437.67 | 234.59
206 | Wazelina techniczna niskotopliwa N (TN) | kg | 23.805 | 4.73 | 112.6
207 | Wskaźnik zadziałania LED | szt | 26 | 29.8 | 774.8
208 | wspornik 2-kablowy | kg | 3.68 | 13.5 | 49.68
209 | Wsporniki | szt | 7.5 | 7.89 | 59.18
210 | Wsporniki do mocowania puszek przyłączeniowych | szt | 13.5 | 7.57 | 102.2
211 | Wzmacniacz budynkowy DVB-T 1wejście / 1 wyjście wzmocnienie UHF 39dB | szt | 1 | 179.7 | 179.7
212 | Zasilacz 230V / 18V 1,6A | szt | 1 | 91.87 | 91.87
213 | Zasilacz do systemów pożarowych 24V/5A, z miejscem na 2 akumulatory 28Ah, zasilanie urządzeń dodatkowych | kpl | 5 | 626.5 | 3132.5
214 | Zasilacz na szyn DIN | kpl | 5 | 138.24 | 691.2
215 | Zestaw anten RTV+SAT: czasza stalowa fi 100cm, konwerter SAT quatro (szumy poniżej 0,2dB), antena DVB-T pasma 44/21-60 ze wzmacniaczem na maszcie antenowym o wys 2,0m w wykonaniu indywidulanym | kpl | 1 | 307.63 | 307.63
216 | Zestaw zakończająco przyłączeniowy | kpl | 4 | 34.86 | 139.44
217 | Złączka kompensacyjna do rur elektroinstalacyjnych z tworzyw sztucznych ZCL18 | szt | 112.75 | 0.12 | 13.53
218 | Złączka kompensacyjna do rur elektroinstalacyjnych z tworzyw sztucznych ZCL22 | szt | 94.3 | 0.25 | 23.58
219 | Złączka kompensacyjna do rur elektroinstalacyjnych z tworzyw sztucznych ZCL25 | szt | 6.56 | 0.15 | 0.98
| Pomocnicze: |  | 1 | 9683.31 | 9683.31