## Karta tytułowa
KOSZTORYS OFERTOWY
PRZEBUDOWA DROGI LEŚNEJ NR 22 W LEŚNICTWIE BRZOZA etap III 1+710 do 3+280
Budowa: | DROGA LEŚNA
Obiekt lub rodzaj robót: | ROBOTY DROGOWE
Lokalizacja: | NADLEŚNICTWO GOŚCIERADÓW, LEŚNICTWO BRZOZA, Województwo podkarpackie, powiat stalowowolski, jedn. ewid. 181805_5 gmina Zaklików, obręb 0012 Lipa, dz. ewid. 3885, 3895, 3887, 3898, 3888, 3901, 3889, 3902, 3890, 3903, 3891, 3904, 3908, 3912, 3909, 3913, 3910, 3914, 3911, 3915, 3930, 3931, 3932,
Inwestor: | PGL LASY PAŃSTWOWE NADLEŚNICTWO GOŚCIERADÓW ul. Folwark 1D, 23-275 GOŚCIERADÓW tel./fax. +48 15 838 11 74, +48 15 838 11 02 e-mail: goscieradow@lublin.lasy.gov.pl
Data opracowania: | 2023-08-30

## 1 ETAP III 1+710 do 3+280
LISTA NR 1 - ETAP III 1+710 do 3+280
Lp. | Nr Spec. Technicz. | Wyszczególnienie Elementów Rozliczeniowych | Jednostka | Ilość | Cena Jedn. | Wartość [zł]
1 | 2 | 3 | 4 | 5 | 6 | 7
1.1 |  | ROBOTY PRZYGOTOWAWCZE - CPV 45111200-0
1.1.1 | D 01.01.01 | Roboty pomiarowe przy liniowych robotach ziemnych, trasa dróg w terenie równinnym - wytyczenie granic robót oraz drogi w terenie | km | 1.9 | 0 | 0
1.1.2 | D 01.02.02 | Usunięcie warstwy ziemi urodzajnej (humusu) za pomocą spycharek, grubość warstwy do 15·cm | m2 | 13313 | 0 | 0
1.1.3 | D 01.02.02 | Usunięcie warstwy ziemi urodzajnej (humusu) za pomocą spycharek, dodatek za każde dalsze 5·cm grubości - do 20 cm | m2 | 13313 | 0 | 0
1.1.4 | D 01.02.01 | Karczowanie pni koparką podsiębierną w gruntach o normalnej wilgotności, grunt kategorii III-IV, pnie średnicy 10-15·cm | szt | 53 | 0 | 0
1.1.5 | D 01.02.01 | Karczowanie pni koparką podsiębierną w gruntach o normalnej wilgotności, grunt kategorii III-IV, pnie średnicy 16-25·cm | szt | 53 | 0 | 0
1.1.6 | D 01.02.01 | Karczowanie pni koparką podsiębierną w gruntach o normalnej wilgotności, grunt kategorii III-IV, pnie średnicy 26-35·cm | szt | 53 | 0 | 0
1.1.7 | D 01.02.01 | Karczowanie pni koparką podsiębierną w gruntach o normalnej wilgotności, grunt kategorii III-IV, pnie średnicy 36-45·cm | szt | 53 | 0 | 0
1.1.8 | D 01.02.01 | Karczowanie pni koparką podsiębierną w gruntach o normalnej wilgotności, grunt kategorii III-IV, pnie średnicy 46-55·cm | szt | 53 | 0 | 0
1.1.9 | D 01.02.01 | Wywożenie dłużyc, karpiny i gałęzi, transport karpiny na odległość do 2km | mp | 360 | 0 | 0
1.1.10 | D 01.02.01 | Mechaniczne karczowanie, zagajniki rzadkie (od 10-30 % powierzchni) | ha | 0.13 | 0 | 0
1.1.11 | D 06.04.01 | Oczyszczanie rowu z namułu, z wyprofilowaniem skarp, grubość namułu 30·cm - cieki i rowy przy przepustach, odtworzenie odmulenie | m | 190 | 0 | 0
1.2 |  | ROBOTY ZIEMNE - CPV 45111200-0
1.2.1 | D 02.01.01 | Wykopy wykonywane spycharkami, kategoria gruntu I-III, spycharka 110kW (150KM) | m3 | 3594.6 | 0 | 0
1.2.2 | D 02.01.01 | Roboty ziemne wykonywane koparkami przedsiębiernymi z transportem urobku samochodami samowyładowczymi na odległość do 1·km, lecz w ziemi uprzednio zmagazynowanej w hałdach, koparka 0,40·m3, grunt kategorii I-III | m3 | 3594.6 | 0 | 0
1.2.3 | D 02.01.01 | Nakłady uzupełniające do tablic za każdy dalszy rozpoczęty 1 km odległości transportu ponad 1 km samochodami samowyładowczymi, drogi o nawierzchni utwardzonej, kategoria gruntu I-IV, samochód 10-15·t - wywóz do 2km Krotność = 2 | m3 | 3594.6 | 0 | 0
1.2.4 | D 02.01.01 | Roboty ziemne wykonywane koparkami podsiębiernymi, z transportem urobku samochodami samowyładowczymi na odległość do 1·km, koparka 0,40·m3, kategoria gruntu I-II | m3 | 2396.4 | 0 | 0
1.2.5 | D 02.01.01 | Nakłady uzupełniające do tablic za każdy dalszy rozpoczęty 1 km odległości transportu ponad 1 km samochodami samowyładowczymi, drogi o nawierzchni utwardzonej, kategoria gruntu I-IV, samochód 10-15·t - wywóz do 2km Krotność = 2 | m3 | 2396.4 | 0 | 0
1.2.6 | D 02.03.01 | Formowanie i zagęszczanie nasypów spycharkami gąsienicowymi, wysokość do 3,0·m, grunt kategorii I-II, moc 75KM | m3 | 1697 | 0 | 0
1.2.7 | D 02.03.01 | Zagęszczenie nasypów walcami, samojezdnymi wibracyjnymi, grunt sypki kategorii I-II | m3 | 1697 | 0 | 0
1.3 |  | PRZEPUSTY - CPV 45232452-5
1.3.1 | D 03.01.03A | Wykopy oraz przekopy wykonywane koparkami przedsiębiernymi na odkład, koparka 0,40·m3, grunt kategorii IV | m3 | 140 | 0 | 0
1.3.2 | D 03.01.03A | Przepusty rurowe pod zjazdami, ławy fundamentowe żwirowe | m3 | 7.55 | 0 | 0
1.3.3 | D 03.01.03A | Warstwy podsypkowe, podsypka piaskowa, zagęszczanie mechaniczne, po zagęszczeniu 5·cm - podsypka 15cm Krotność = 3 | m2 | 37.76 | 0 | 0
1.3.4 | D 03.01.03A | Przepusty rurowe pod zjazdami, rury karbowane PEHD Fi 50·cm | m | 48 | 0 | 0
1.3.5 | D 03.01.03A | Przepusty rurowe pod zjazdami, rury karbowane PEHD Fi 80cm | m | 8 | 0 | 0
1.3.6 | D 03.01.03A | Zasypywanie wykopów ze skarpami, z przerzutem na odległość do 3·m, z zagęszczaniem, kategoria gruntu IV | m3 | 117.4 | 0 | 0
1.3.7 | D 03.01.03A | Przepusty rurowe pod zjazdami, ścianki czołowe dla rur Fi 60 i Fi 50·cm - ścianki 1,84x2,70x0,25 oraz pręty sprężające 2x fi 12x6m | szt | 18 | 0 | 0
1.4 |  | PRZEBUDOWA NAWIERZCHNI - CPV 45233220-7
1.4.1 | D 04.01.01B | Profilowanie (wraz z częściowym korytowaniem)i zagęszczanie podłoża pod warstwy konstrukcyjne nawierzchni, wykonywane mechanicznie, kategoria gruntu II-VI, walec wibracyjny | m2 | 10802 | 0 | 0
1.4.2 | D 04.04.02 | Podbudowy z kruszyw łamanych, warstwa dolna, po zagęszczeniu 25·cm - kruszywo 31,5/63 | m2 | 8551.4 | 0 | 0
1.4.3 | D 05.02.01 | Nawierzchnie z kruszywa łamanego, po uwałowaniu 10·cm kruszywo 0/31,5 | m2 | 8171 | 0 | 0
1.5 |  | PRACE WYKOŃCZENIOWE - CPV 45400000-1
1.5.1 | D 06.03.01 | Transport materiałów sypkich - materiał na pobocza S=0,75m ziemne - w-wa nasypu pod pobocza 25cm (materiał z pozostałości robót ziemnych) dowóz z km 2+840, wraz z robotami towarzyszącymi R = 1,000 M = 0,000 S = 1,000 | t | 1183.95 | 0 | 0
1.5.2 | D 06.03.01 | Transport materiałów sypkich - materiał na pobocza S=0,75m - w-wa niesortu z kruszywa 10cm wraz zakupem i dowozem, kolor inny niż nawierzchnia jezdni | t | 473.58 | 0 | 0
1.5.3 | D 06.03.01 | Plantowanie poboczy, profilowanie | m2 | 2631 | 0 | 0
1.5.4 | D 06.03.01 | Plantowanie poboczy, zagęszczenie | m2 | 2631 | 0 | 0
1.5.5 | D 06.03.01 | Ręczne plantowanie powierzchni gruntu rodzimego, kategoria gruntu I-III | m2 | 6280 | 0 | 0
ŁĄCZNIE ETAP III 1+710 do 3+280 | [5 empty] | 0

## LISTA NR 2
LISTA NR 2 - ZBIORCZE ZESTAWIENIE KOSZTÓW
Oznaczenie elementu | Nazwa elementu | Wartość [zł]
LISTA NR 1 | ETAP III 1+710 do 3+280 | 0
ELEMENT 1.1 | ROBOTY PRZYGOTOWAWCZE - CPV 45111200-0 | 0
ELEMENT 1.2 | ROBOTY ZIEMNE - CPV 45111200-0 | 0
ELEMENT 1.3 | PRZEPUSTY - CPV 45232452-5 | 0
ELEMENT 1.4 | PRZEBUDOWA NAWIERZCHNI - CPV 45233220-7 | 0
ELEMENT 1.5 | PRACE WYKOŃCZENIOWE - CPV 45400000-1 | 0
| Razem | 0
| Cena ofertowa nie zawierająca VAT | 0