## Formularz cenowy cz.Ib Zestaw 2
Załącznik - formularz cenowy
FORMULARZ CENOWY
dostawa artykułów z branży budowlano-wykończeniowej - ZESTAW 2
Wykonawca musi zaoferować jeden konkretny produkt w każdej pozycji (wierszu). * Wypełnienie kolumny nr 10 w ofercie wstępnej jest nieobligatoryjne.
L.p. | Wyszczególnienie (materiał / artykuł / asortyment) | J.m. | Ilość | Cena jednostkowa netto [zł] | Wartość netto [zł] (kol.4 x kol.5) | Stawka podatku VAT [%] | Kwota podatku VAT [zł] (kol.6 x kol.7) | Wartość brutto [zł] (kol.6 + kol.8) | Nazwa (oznaczenie) produktu oraz nazwa (oznaczenie) producenta / marki * | Uwagi, opis technologiczny (wymagania dodatkowe)
1 | 2 | 3 | 4 | 5 | 6 | 7 | 8 | 9 | 10 | 11
1 | Papa termozgrzewalna nawierzchniowa | szt. | 24 |  | 0 | 23% | 0 | 0 |  | Papa asfaltowa zgrzewalna wierzchniego krycia, na osnowie z włókniny poliestrowej, strona wierzchnia papy pokryta posypką gruboziarnistą, spodnia strona zabezpieczona folią z tworzywa sztucznego, włóknina poliestrowa o gramaturze od 160 do 200 g/m2. Grubość od 5,0 do 5,2 mm, rolka od 5 do 7 m2 Atest PZH
2 | Płyta gipsowo-kartonowa zwykła | szt. | 50 |  | 0 | 23% | 0 | 0 |  | Rozmiar: 12,5 mm x 2600 mm x 1200 mm
3 | Płyta gipsowo-kartonowa wodoodporna | szt. | 10 |  | 0 | 23% | 0 | 0 |  | Rozmiar: 12,5 mm x 2600 mm x 1200 mm
4 | Płyta gipsowo-kartonowa ogniochronna | szt. | 10 |  | 0 | 23% | 0 | 0 |  | Knauf, płyta ogniochronna F13 do systemów ppoż. lub równoważne. Zakres równoważności: zastosowanie - ochrona przeciwpożarowa, reakcja na ogień - A2-s1,d0 EN 520, rozmiar 12,5 mm x 2600 mm x 1200 mm
5 | Płyta sufitu podwieszanego, mineralna 600 x 600 mm | m² | 103.68 |  | 0 | 23% | 0 | 0 |  | Grubość: 15 (+/-2) mm. Wzór w zależności od potrzeb Zamawiającego (dostępny w ofercie producenta)
6 | Płytki podłogowe, gres | m² | 30 |  | 0 | 23% | 0 | 0 |  | Rozmiar: 35 x 35 (+/-5) cm. Wzór i kolor w zależności od potrzeb Zamawiającego (dostępny w ofercie producenta)
7 | Profil do płyt gipsowo-kartonowych UW 100 | m.b. | 48 |  | 0 | 23% | 0 | 0 |  | Długość: 4 m
8 | Profil do płyt gipsowo-kartonowych CW 100 | m.b. | 84 |  | 0 | 23% | 0 | 0 |  | Długość: 4 m
9 | Narożnik do płyt gipsowo-kartonowych, aluminiowy perforowany | szt. | 20 |  | 0 | 23% | 0 | 0 |  | Wymiary: 25 (+/-1) x 25 (+/-1) mm, długość: 3 m
10 | Narożnik aluminiowy perforowany z siatką z włókna szklanego | szt. | 5 |  | 0 | 23% | 0 | 0 |  | Wymiary: 5-7 cm x 5-7 cm x 3 m. Przeznaczony do zabezpieczania naroży ścian w systemach dociepleń opartych na styropianie i wełnie
Razem |  |  |  |  | 0 |  | 0 | 0
| (miejscowość i data) | [6 empty] | (imię i nazwisko osoby/osób występującej w imieniu Wykonawcy)