## CZ+ .. +Wsoc
UWAGA! | [18 empty] | Specyfikacja dla wentylacji PSP Bolesławiec piętro
Załączona tabela zawiera zestawienie jedynie podstawowych elementów. Wykonawca wycenia wszelkie siły i środki do realizacji instalacji.
Wszystkie przewody i kształtki należy domierzyć na budowie.
Przed przystąpieniem do realizacji sprawdzić możliwości montażu przewodów i urządzeń.
Wszystkie kanały systemów nawiewnych oraz wywiewnych w układach z odzyskiem należy izolować matami z wełny mineralnej gr. 40mm z folią aluminiową (w pomieszczeniach); gr.80mm (na dachu).
Stosować kolana i łuki z kierownicami przepływu.
Wyposażenie klap p.poż. ustalić z Wykonawcą systemu alarmu pożarowego.
Pozycję montażu siłowników klap p.poż.- należy ustalić na budowie.
Kształtki wentylacyjne typu: redukcja, odsadzka, kształtka nietypowa – należy domierzyć na budowie.
Wentylatory dachowe montować na cokole i podstawie dachowej.
Przejścia kanałów przez dach wykonać za pomocą podstawy dachowej. Podstawy dachowe- wykonanie warsztatowe, domiar na budowie.
Elementy rewizyjne na kanałach wentylacyjnych należy wykonać w liczbie wystarczającej do zapewnienia możliwości czyszczenia całej sieci przewodów.
Należy zapewnić swobodny dostęp do pokryw rewizyjnych przewodów zgodnie z wytycznymi zawartymi w Warunkach Technicznych Wykonania i Odbioru Instalacji Wentylacji (Wymagania Techniczne Cobrti Instal- Zeszyt 5)
Załączona specyfikacja ma charakter informacyjny.
| Nazwa: | CZ
| Typ: | Czerpny
Opis:
Sys. | Nr | Szt. | Typ | Nazwa | Wymiary | [13 empty] | Pow. [m2] | Pow. całk. [m2]
CZ | 1 | 2 | WG*+RG | Prostokątna czerpnia/wyrzutnia ścienna | a= | 500 | b= | 800 | [10 empty] | 0
CZ | 2 | 2 | K | Przewód prostokątny | a= | 800 | b= | 500 | l= | 596 | [8 empty] | 1.55 | 3.1
CZ | 3 | 2 | TR1* | Trójnik prosty z prostokątnym odejściem | a= | 1000 | b= | 300 | g= | 800 | h= | 500 | l= | 700 | e= | 350 | f= | 500 | 1.95 | 3.9
[5 empty] | l3= | 50
CZ | 4 | 2 | BO | Zaślepka | a= | 1000 | b= | 300 | [10 empty] | 0.3 | 0.6
CZ | 5 | 2 | K | Przewód prostokątny | a= | 1000 | b= | 300 | l= | 620 | [8 empty] | 1.61 | 3.22
| Nazwa: | N1
| Typ: | Nawiewny
Opis:
Sys. | Nr | Szt. | Typ | Nazwa | Wymiary | [13 empty] | Pow. [m2] | Pow. całk. [m2]
N1 | 1 | 4 | CD1* | Anemostat okrągły | D2= | 100 | [12 empty] | 0
N1 | 2 | 1 | FLEX | Przewód elastyczny | d= | 100 | l= | 0.72 m | [10 empty] | 0.23 | 0.23
N1 | 3 | 5 | CD1*+0 | Przepustnica okrągła | d= | 100 | l= | 100 | [10 empty] | 0
N1 | 4 | 1 | TUBE* | Przewód okrągły | d1= | 100 | l1= | 1.74 m | [10 empty] | 0.55 | 0.55
N1 | 5 | 4 | BSE | Kolano segmentowe | alfa= | 90 | r= | 0.8 | d1= | 100 | [8 empty] | 0.06 | 0.26
N1 | 6 | 1 | TUBE* | Przewód okrągły | d1= | 100 | l1= | 1.86 m | [10 empty] | 0.59 | 0.59
N1 | 7 | 1 | USE | Redukcja symetryczna | d1= | 125 | d2= | 100 | l1= | 92 | [8 empty] | 0.07 | 0.07
N1 | 8 | 1 | ATE | Symetryczny trójnik 90 stopni | d1= | 125 | d3= | 100 | l1= | 170 | [8 empty] | 0.15 | 0.15
N1 | 9 | 1 | TUBE* | Przewód okrągły | d1= | 100 | l1= | 0.60 m | [10 empty] | 0.19 | 0.19
N1 | 10 | 1 | FLEX | Przewód elastyczny | d= | 100 | l= | 0.67 m | [10 empty] | 0.21 | 0.21
N1 | 11 | 1 | TUBE* | Przewód okrągły | d1= | 125 | l1= | 3.18 m | [10 empty] | 1.25 | 1.25
N1 | 12 | 2 | USE | Redukcja symetryczna | d1= | 125 | d2= | 160 | l1= | 78 | [8 empty] | 0.08 | 0.16
N1 | 13 | 1 | ATE | Symetryczny trójnik 90 stopni | d1= | 160 | d3= | 160 | l1= | 215 | [8 empty] | 0.23 | 0.23
N1 | 14 | 1 | TUBE* | Przewód okrągły | d1= | 160 | l1= | 1.84 m | [10 empty] | 0.92 | 0.92
N1 | 15 | 7 | CD1*+0 | Przepustnica okrągła | d= | 160 | l= | 160 | [10 empty] | 0
N1 | 16 | 1 | FLEX | Przewód elastyczny | d= | 160 | l= | 1.00 m | [10 empty] | 0.5 | 0.5
N1 | 17 | 5 | CD1* | Anemostat okrągły | D2= | 160 | [12 empty] | 0
N1 | 18 | 1 | TUBE* | Przewód okrągły | d1= | 160 | l1= | 1.38 m | [10 empty] | 0.69 | 0.69
N1 | 19 | 1 | USE | Redukcja symetryczna | d1= | 160 | d2= | 200 | l1= | 85 | [8 empty] | 0.1 | 0.1
N1 | 20 | 3 | ATE | Symetryczny trójnik 90 stopni | d1= | 200 | d3= | 200 | l1= | 265 | [8 empty] | 0.35 | 1.04
N1 | 21 | 1 | TUBE* | Przewód okrągły | d1= | 200 | l1= | 1.20 m | [10 empty] | 0.75 | 0.75
N1 | 22 | 6 | CD1*+0 | Przepustnica okrągła | d= | 200 | l= | 200 | [10 empty] | 0
N1 | 23 | 1 | FLEX | Przewód elastyczny | d= | 200 | l= | 0.97 m | [10 empty] | 0.61 | 0.61
N1 | 24 | 1 | CD1* | Anemostat okrągły | D2= | 200 | [12 empty] | 0
N1 | 25 | 5 | BSE | Kolano segmentowe | alfa= | 90 | r= | 0.8 | d1= | 200 | [8 empty] | 0.26 | 1.28
N1 | 26 | 1 | TUBE* | Przewód okrągły | d1= | 200 | l1= | 2.71 m | [10 empty] | 1.7 | 1.7
N1 | 27 | 1 | USE | Redukcja symetryczna | d1= | 200 | d2= | 100 | l1= | 167 | [8 empty] | 0.16 | 0.16
N1 | 28 | 1 | TUBE* | Przewód okrągły | d1= | 100 | l1= | 0.75 m | [10 empty] | 0.24 | 0.24
N1 | 29 | 1 | OC1* | Odsadzka okrągła | d1= | 100 | e= | 250 | l1= | 500 | [8 empty] | 0.26 | 0.26
N1 | 30 | 1 | TUBE* | Przewód okrągły | d1= | 100 | l1= | 0.84 m | [10 empty] | 0.27 | 0.27
N1 | 31 | 1 | USE | Redukcja symetryczna | d1= | 100 | d2= | 125 | l1= | 64 | [8 empty] | 0.06 | 0.06
N1 | 32 | 1 | FLEX | Przewód elastyczny | d= | 125 | l= | 0.54 m | [10 empty] | 0.21 | 0.21
N1 | 33 | 5 | CD1* | Anemostat okrągły | D2= | 125 | [12 empty] | 0
N1 | 34 | 1 | FLEX | Przewód elastyczny | d= | 200 | l= | 1.76 m | [10 empty] | 1.1 | 1.1
N1 | 35 | 1 | TUBE* | Przewód okrągły | d1= | 200 | l1= | 1.14 m | [10 empty] | 0.72 | 0.72
N1 | 36 | 1 | OC1* | Odsadzka okrągła | d1= | 200 | e= | 380 | l1= | 500 | [8 empty] | 0.6 | 0.6
N1 | 37 | 1 | TUBE* | Przewód okrągły | d1= | 200 | l1= | 0.33 m | [10 empty] | 0.21 | 0.21
N1 | 38 | 1 | TR2* | Trójnik prosty z okrągłym odejściem | a= | 400 | b= | 600 | d= | 200 | l= | 400 | e= | 200 | f= | 200 |  |  | 0.85 | 0.85
N1 | 39 | 1 | TR2* | Trójnik prosty z okrągłym odejściem | a= | 400 | b= | 600 | d= | 250 | l= | 450 | e= | 225 | f= | 200 |  |  | 0.99 | 0.99
N1 | 40 | 1 | TUBE* | Przewód okrągły | d1= | 250 | l1= | 1.76 m | [10 empty] | 1.39 | 1.39
N1 | 41 | 1 | ATE | Symetryczny trójnik 90 stopni | d1= | 250 | d3= | 250 | l1= | 380 | [8 empty] | 0.59 | 0.59
N1 | 42 | 1 | TUBE* | Przewód okrągły | d1= | 250 | l1= | 3.68 m | [10 empty] | 2.89 | 2.89
N1 | 43 | 3 | BSE | Kolano segmentowe | alfa= | 90 | r= | 0.8 | d1= | 250 | [8 empty] | 0.4 | 1.2
N1 | 44 | 2 | ATE | Symetryczny trójnik 90 stopni | d1= | 250 | d3= | 200 | l1= | 265 | [8 empty] | 0.46 | 0.92
N1 | 45 | 1 | FLEX | Przewód elastyczny | d= | 200 | l= | 0.85 m | [10 empty] | 0.54 | 0.54
N1 | 46 | 5 | RD1*+PBS | Anemostat prostokątny+Skrzynka rozprężna PBS (z króćcem bocznym) | L= | 600 | H= | 600 | D= | 200 | BD= | 330 | k= | 1 |  |  |  |  | 0
N1 | 47 | 3 | USE | Redukcja symetryczna | d1= | 250 | d2= | 200 | l1= | 99 | [8 empty] | 0.17 | 0.52
N1 | 48 | 2 | TUBE* | Przewód okrągły | d1= | 200 | l1= | 3.04 m | [10 empty] | 1.91 | 3.81
N1 | 49 | 1 | FLEX | Przewód elastyczny | d= | 200 | l= | 0.87 m | [10 empty] | 0.55 | 0.55
N1 | 50 | 1 | USE | Redukcja symetryczna | d1= | 200 | d2= | 125 | l1= | 133 | [8 empty] | 0.13 | 0.13
N1 | 51 | 1 | TUBE* | Przewód okrągły | d1= | 125 | l1= | 1.18 m | [10 empty] | 0.46 | 0.46
N1 | 52 | 2 | BSE | Kolano segmentowe | alfa= | 90 | r= | 0.8 | d1= | 125 | [8 empty] | 0.1 | 0.2
N1 | 53 | 1 | TUBE* | Przewód okrągły | d1= | 125 | l1= | 2.00 m | [10 empty] | 0.79 | 0.79
N1 | 54 | 1 | TUBE* | Przewód okrągły | d1= | 125 | l1= | 1.05 m | [10 empty] | 0.41 | 0.41
N1 | 55 | 5 | CD1*+0 | Przepustnica okrągła | d= | 125 | l= | 125 | [10 empty] | 0
N1 | 56 | 1 | FLEX | Przewód elastyczny | d= | 125 | l= | 0.90 m | [10 empty] | 0.35 | 0.35
N1 | 57 | 1 | USE | Redukcja symetryczna | d1= | 250 | d2= | 100 | l1= | 202 | [8 empty] | 0.25 | 0.25
N1 | 58 | 1 | TUBE* | Przewód okrągły | d1= | 100 | l1= | 1.90 m | [10 empty] | 0.6 | 0.6
N1 | 59 | 1 | FLEX | Przewód elastyczny | d= | 100 | l= | 0.80 m | [10 empty] | 0.25 | 0.25
N1 | 60 | 1 | UA | Redukcja asymetryczna | a= | 400 | b= | 600 | c= | 250 | d= | 600 | l= | 300 | e= | 0 | f= | 0 | 0.6 | 0.6
N1 | 61 | 1 | US | Redukcja symetryczna | a= | 250 | b= | 600 | c= | 250 | d= | 600 | l= | 1125 |  |  |  |  | 1.91 | 1.91
N1 | 62 | 1 | K | Przewód prostokątny | a= | 600 | b= | 250 | l= | 1450 | [8 empty] | 2.46 | 2.46
N1 | 63 | 1 | K | Przewód prostokątny | a= | 600 | b= | 250 | l= | 870 | [8 empty] | 1.48 | 1.48
N1 | 64 | 1 | TR2* | Trójnik prosty z okrągłym odejściem | a= | 250 | b= | 600 | d= | 250 | l= | 450 | e= | 225 | f= | 125 |  |  | 0.86 | 0.86
N1 | 65 | 1 | TUBE* | Przewód okrągły | d1= | 250 | l1= | 2.73 m | [10 empty] | 2.14 | 2.14
N1 | 66 | 2 | CD1*+0 | Przepustnica okrągła | d= | 250 | l= | 250 | [10 empty] | 0
N1 | 67 | 1 | FLEX | Przewód elastyczny | d= | 250 | l= | 0.92 m | [10 empty] | 0.72 | 0.72
N1 | 68 | 2 | RD1*+PBS | Anemostat prostokątny+Skrzynka rozprężna PBS (z króćcem bocznym) | L= | 600 | H= | 600 | D= | 250 | BD= | 330 | k= | 1 |  |  |  |  | 0
N1 | 69 | 3 | K | Przewód prostokątny | a= | 250 | b= | 600 | l= | 1500 | [8 empty] | 2.55 | 7.65
N1 | 70 | 1 | K | Przewód prostokątny | a= | 250 | b= | 600 | l= | 277 | [8 empty] | 0.47 | 0.47
N1 | 71 | 1 | TR1* | Trójnik prosty z prostokątnym odejściem | a= | 350 | b= | 350 | g= | 250 | h= | 600 | l= | 800 | e= | 400 | f= | 175 | 1.29 | 1.29
[5 empty] | l3= | 100
N1 | 72 | 1 | UA | Redukcja asymetryczna | a= | 200 | b= | 300 | c= | 350 | d= | 350 | l= | 175 | e= | 25 | f= | 80 | 0.27 | 0.27
N1 | 73 | 1 | RD1* | Przepustnica prostokątna | a= | 200 | b= | 300 | l= | 200 | [8 empty] | 0
N1 | 74 | 1 | K | Przewód prostokątny | a= | 200 | b= | 300 | l= | 1342 | [8 empty] | 1.34 | 1.34
N1 | 75 | 2 | TR2* | Trójnik prosty z okrągłym odejściem | a= | 200 | b= | 300 | d= | 160 | l= | 325 | e= | 163 | f= | 100 |  |  | 0.4 | 0.77
N1 | 76 | 1 | FLEX | Przewód elastyczny | d= | 160 | l= | 0.78 m | [10 empty] | 0.39 | 0.39
N1 | 77 | 3 | K | Przewód prostokątny | a= | 200 | b= | 300 | l= | 1500 | [8 empty] | 1.5 | 4.5
N1 | 78 | 1 | K | Przewód prostokątny | a= | 200 | b= | 300 | l= | 1000 | [8 empty] | 1 | 1
N1 | 79 | 1 | FLEX | Przewód elastyczny | d= | 160 | l= | 0.88 m | [10 empty] | 0.44 | 0.44
N1 | 80 | 1 | RA | Asymetryczne przejście koło/prostokąt | a= | 200 | b= | 300 | d= | 250 | g= | 60 | l= | 250 | e= | -25 | f= | 25 | 0.25 | 0.25
N1 | 81 | 1 | TUBE* | Przewód okrągły | d1= | 250 | l1= | 2.62 m | [10 empty] | 2.06 | 2.06
N1 | 82 | 1 | ATE | Symetryczny trójnik 90 stopni | d1= | 250 | d3= | 160 | l1= | 265 | [8 empty] | 0.42 | 0.42
N1 | 83 | 1 | FLEX | Przewód elastyczny | d= | 160 | l= | 0.88 m | [10 empty] | 0.44 | 0.44
N1 | 84 | 1 | TUBE* | Przewód okrągły | d1= | 250 | l1= | 0.72 m | [10 empty] | 0.56 | 0.56
N1 | 85 | 1 | TUBE* | Przewód okrągły | d1= | 250 | l1= | 4.79 m | [10 empty] | 3.76 | 3.76
N1 | 86 | 1 | ATE | Symetryczny trójnik 90 stopni | d1= | 250 | d3= | 250 | l1= | 330 | [8 empty] | 0.55 | 0.55
N1 | 87 | 1 | TUBE* | Przewód okrągły | d1= | 250 | l1= | 2.43 m | [10 empty] | 1.91 | 1.91
N1 | 88 | 1 | FLEX | Przewód elastyczny | d= | 250 | l= | 1.05 m | [10 empty] | 0.83 | 0.83
N1 | 89 | 1 | USE | Redukcja symetryczna | d1= | 250 | d2= | 160 | l1= | 154 | [8 empty] | 0.22 | 0.22
N1 | 90 | 1 | TUBE* | Przewód okrągły | d1= | 160 | l1= | 0.79 m | [10 empty] | 0.39 | 0.39
N1 | 91 | 1 | FLEX | Przewód elastyczny | d= | 160 | l= | 1.10 m | [10 empty] | 0.55 | 0.55
N1 | 92 | 3 | RD1*+PBS | Anemostat prostokątny+Skrzynka rozprężna PBS (z króćcem bocznym) | L= | 600 | H= | 600 | D= | 160 | BD= | 330 | k= | 1 |  |  |  |  | 0
N1 | 93 | 1 | K | Przewód prostokątny | a= | 400 | b= | 600 | l= | 626 | [8 empty] | 1.25 | 1.25
N1 | 94 | 1 | BS | Łuk symetryczny | alfa= | 90 | a= | 400 | b= | 600 | e= | 50 | f= | 50 | r= | 100 |  |  | 2.4 | 2.4
N1 | 95 | 1 | K | Przewód prostokątny | a= | 400 | b= | 600 | l= | 822 | [8 empty] | 1.64 | 1.64
N1 | 96 | 1 | TR1* | Trójnik prosty z prostokątnym odejściem | a= | 800 | b= | 500 | g= | 600 | h= | 400 | l= | 600 | e= | 300 | f= | 400 | 1.76 | 1.76
[5 empty] | l3= | 100
N1 | 97 | 1 | K | Przewód prostokątny | a= | 500 | b= | 800 | l= | 1135 | [8 empty] | 2.95 | 2.95
N1 | 98 | 1 | US | Redukcja symetryczna | a= | 560 | b= | 300 | c= | 800 | d= | 500 | l= | 400 |  |  |  |  | 1.07 | 1.07
N1 | 99 | 1 | K | Przewód prostokątny | a= | 300 | b= | 560 | l= | 1135 | [8 empty] | 1.95 | 1.95
N1 | 100 | 1 | K | Przewód prostokątny | a= | 300 | b= | 560 | l= | 1500 | [8 empty] | 2.58 | 2.58
N1 | 101 | 1 | US | Redukcja symetryczna | a= | 350 | b= | 350 | c= | 250 | d= | 350 | l= | 323 |  |  |  |  | 0.46 | 0.46
N1 | 102 | 1 | K | Przewód prostokątny | a= | 250 | b= | 350 | l= | 1000 | [8 empty] | 1.2 | 1.2
N1 | 103 | 2 | TR2* | Trójnik prosty z okrągłym odejściem | a= | 250 | b= | 350 | d= | 125 | l= | 325 | e= | 163 | f= | 125 |  |  | 0.42 | 0.84
N1 | 104 | 1 | FLEX | Przewód elastyczny | d= | 125 | l= | 0.85 m | [10 empty] | 0.33 | 0.33
N1 | 105 | 1 | K | Przewód prostokątny | a= | 250 | b= | 350 | l= | 295 | [8 empty] | 0.35 | 0.35
N1 | 106 | 6 | K | Przewód prostokątny | a= | 250 | b= | 350 | l= | 1500 | [8 empty] | 1.8 | 10.8
N1 | 107 | 1 | TR2* | Trójnik prosty z okrągłym odejściem | a= | 250 | b= | 350 | d= | 160 | l= | 360 | e= | 180 | f= | 125 |  |  | 0.47 | 0.47
N1 | 108 | 1 | FLEX | Przewód elastyczny | d= | 160 | l= | 0.54 m | [10 empty] | 0.27 | 0.27
N1 | 109 | 1 | K | Przewód prostokątny | a= | 250 | b= | 350 | l= | 490 | [8 empty] | 0.59 | 0.59
N1 | 110 | 1 | FLEX | Przewód elastyczny | d= | 125 | l= | 1.07 m | [10 empty] | 0.42 | 0.42
N1 | 111 | 1 | US | Redukcja symetryczna | a= | 250 | b= | 300 | c= | 250 | d= | 350 | l= | 200 |  |  |  |  | 0.24 | 0.24
N1 | 112 | 7 | K | Przewód prostokątny | a= | 250 | b= | 300 | l= | 1500 | [8 empty] | 1.65 | 11.55
N1 | 113 | 1 | TR2* | Trójnik prosty z okrągłym odejściem | a= | 250 | b= | 300 | d= | 125 | l= | 325 | e= | 163 | f= | 125 |  |  | 0.39 | 0.39
N1 | 114 | 1 | FLEX | Przewód elastyczny | d= | 125 | l= | 1.09 m | [10 empty] | 0.43 | 0.43
N1 | 115 | 1 | K | Przewód prostokątny | a= | 250 | b= | 300 | l= | 1190 | [8 empty] | 1.31 | 1.31
N1 | 116 | 1 | BS | Łuk symetryczny | alfa= | 90 | a= | 250 | b= | 300 | e= | 50 | f= | 50 | r= | 100 |  |  | 0.8 | 0.8
N1 | 117 | 1 | K | Przewód prostokątny | a= | 250 | b= | 300 | l= | 140 | [8 empty] | 0.15 | 0.15
N1 | 118 | 1 | TR2* | Trójnik prosty z okrągłym odejściem | a= | 250 | b= | 300 | d= | 250 | l= | 450 | e= | 225 | f= | 125 |  |  | 0.59 | 0.59
N1 | 119 | 1 | TUBE* | Przewód okrągły | d1= | 250 | l1= | 5.21 m | [10 empty] | 4.11 | 4.11
N1 | 120 | 1 | ATE | Symetryczny trójnik 90 stopni | d1= | 250 | d3= | 160 | l1= | 210 | [8 empty] | 0.38 | 0.38
N1 | 121 | 1 | TUBE* | Przewód okrągły | d1= | 160 | l1= | 6.00 m | [10 empty] | 3.01 | 3.01
N1 | 122 | 1 | TUBE* | Przewód okrągły | d1= | 160 | l1= | 0.70 m | [10 empty] | 0.36 | 0.36
N1 | 123 | 1 | BSE | Kolano segmentowe | alfa= | 90 | r= | 0.8 | d1= | 160 | [8 empty] | 0.16 | 0.16
N1 | 124 | 1 | FLEX | Przewód elastyczny | d= | 160 | l= | 1.00 m | [10 empty] | 0.5 | 0.5
N1 | 125 | 1 | TUBE* | Przewód okrągły | d1= | 200 | l1= | 0.86 m | [10 empty] | 0.55 | 0.55
N1 | 126 | 1 | TUBE* | Przewód okrągły | d1= | 200 | l1= | 1.57 m | [10 empty] | 0.98 | 0.98
N1 | 127 | 1 | ATE | Symetryczny trójnik 90 stopni | d1= | 200 | d3= | 125 | l1= | 170 | [8 empty] | 0.23 | 0.23
N1 | 128 | 1 | FLEX | Przewód elastyczny | d= | 160 | l= | 0.67 m | [10 empty] | 0.34 | 0.34
N1 | 129 | 1 | TUBE* | Przewód okrągły | d1= | 200 | l1= | 5.82 m | [10 empty] | 3.66 | 3.66
N1 | 130 | 1 | TUBE* | Przewód okrągły | d1= | 200 | l1= | 4.17 m | [10 empty] | 2.62 | 2.62
N1 | 131 | 1 | ATE | Symetryczny trójnik 90 stopni | d1= | 200 | d3= | 200 | l1= | 330 | [8 empty] | 0.39 | 0.39
N1 | 132 | 1 | FLEX | Przewód elastyczny | d= | 200 | l= | 1.09 m | [10 empty] | 0.68 | 0.68
N1 | 133 | 1 | USE | Redukcja symetryczna | d1= | 100 | d2= | 200 | l1= | 140 | [8 empty] | 0.14 | 0.14
N1 | 134 | 1 | TUBE* | Przewód okrągły | d1= | 100 | l1= | 5.95 m | [10 empty] | 1.88 | 1.88
N1 | 135 | 1 | TUBE* | Przewód okrągły | d1= | 100 | l1= | 1.48 m | [10 empty] | 0.46 | 0.46
N1 | 136 | 1 | FLEX | Przewód elastyczny | d= | 100 | l= | 1.04 m | [10 empty] | 0.33 | 0.33
N1 | 137 | 1 | RS | Symetryczne przejście koło/prostokąt | a= | 250 | b= | 300 | d= | 250 | g= | 60 | l= | 400 |  |  |  |  | 0.44 | 0.44
N1 | 138 | 1 | TUBE* | Przewód okrągły | d1= | 250 | l1= | 1.03 m | [10 empty] | 0.81 | 0.81
N1 | 139 | 1 | TUBE* | Przewód okrągły | d1= | 250 | l1= | 1.45 m | [10 empty] | 1.14 | 1.14
N1 | 140 | 1 | FLEX | Przewód elastyczny | d= | 200 | l= | 0.60 m | [10 empty] | 0.38 | 0.38
N1 | 141 | 1 | FLEX | Przewód elastyczny | d= | 200 | l= | 0.63 m | [10 empty] | 0.4 | 0.4
N1 |  | 1 | TUBE* | Przewód okrągły | d1= | 160 | l1= | 1.50 m | [10 empty] | 0.75 | 0.75
N1 |  | 1 | RD1*+PBS | Anemostat prostokątny+Skrzynka rozprężna PBS (z króćcem bocznym) | L= | 600 | H= | 600 | D= | 200 | BD= | 300 | k= | 1 |  |  |  |  | 0
N1 |  | 5 | MFA | Złączka mufowa | d1= | 250 | [12 empty] | 0.11 | 0.53
N1 |  | 9 | MFA | Złączka mufowa | d1= | 200 | [12 empty] | 0.06 | 0.54
N1 |  | 6 | MFA | Złączka mufowa | d1= | 160 | [12 empty] | 0.05 | 0.29
N1 |  | 6 | MFA | Złączka mufowa | d1= | 125 | [12 empty] | 0.04 | 0.22
N1 |  | 3 | MFA | Złączka mufowa | d1= | 100 | [12 empty] | 0.03 | 0.09
N1 |  | 1 | K | Przewód prostokątny | a= | 250 | b= | 500 | l= | 1500 | [8 empty] | 2.25 | 2.25
| Nazwa: | N2
| Typ: | Nawiewny
Opis:
Sys. | Nr | Szt. | Typ | Nazwa | Wymiary | [13 empty] | Pow. [m2] | Pow. całk. [m2]
N2 | 1 | 1 | K | Przewód prostokątny | a= | 400 | b= | 400 | l= | 110 | [8 empty] | 0.18 | 0.18
N2 | 2 | 2 | K | Przewód prostokątny | a= | 400 | b= | 400 | l= | 1500 | [8 empty] | 2.4 | 4.8
N2 | 3 | 1 | K | Przewód prostokątny | a= | 400 | b= | 400 | l= | 685 | [8 empty] | 1.1 | 1.1
N2 | 4 | 1 | K | Przewód prostokątny | a= | 400 | b= | 400 | l= | 975 | [8 empty] | 1.56 | 1.56
| Nazwa: | N3
| Typ: | Nawiewny
Opis:
Sys. | Nr | Szt. | Typ | Nazwa | Wymiary | [13 empty] | Pow. [m2] | Pow. całk. [m2]
N3 | 1 | 1 | K | Przewód prostokątny | a= | 350 | b= | 300 | l= | 1230 | [8 empty] | 1.6 | 1.6
N3 | 2 | 2 | K | Przewód prostokątny | a= | 350 | b= | 300 | l= | 1500 | [8 empty] | 1.95 | 3.9
N3 | 3 | 1 | K | Przewód prostokątny | a= | 350 | b= | 300 | l= | 540 | [8 empty] | 0.7 | 0.7
| Nazwa: | N4
| Typ: | Nawiewny
Opis:
Sys. | Nr | Szt. | Typ | Nazwa | Wymiary | [13 empty] | Pow. [m2] | Pow. całk. [m2]
N4 | 1 | 1 | BO | Zaślepka | a= | 350 | b= | 350 | [10 empty] | 0.12 | 0.12
N4 | 2 | 2 | TR1* | Trójnik prosty z prostokątnym odejściem | a= | 350 | b= | 350 | g= | 350 | h= | 500 | l= | 700 | e= | 350 | f= | 175 | 1.15 | 2.3
[5 empty] | l3= | 100
N4 | 3 | 6 | RD1* | Przepustnica prostokątna | a= | 500 | b= | 350 | l= | 200 | [8 empty] | 0
N4 | 4 | 8 | RG1* | Kratka wentylacyjna prostokątna | L= | 500 | H= | 350 | k= | --------- | [8 empty] | 0
N4 | 5 | 2 | K | Przewód prostokątny | a= | 350 | b= | 350 | l= | 1500 | [8 empty] | 2.1 | 4.2
N4 | 6 | 2 | K | Przewód prostokątny | a= | 350 | b= | 350 | l= | 1100 | [8 empty] | 1.54 | 3.08
N4 | 7 | 1 | RD1* | Przepustnica prostokątna | a= | 350 | b= | 350 | l= | 200 | [8 empty] | 0
N4 | 8 | 1 | US | Redukcja symetryczna | a= | 350 | b= | 600 | c= | 350 | d= | 350 | l= | 300 |  |  |  |  | 0.62 | 0.62
N4 | 9 | 1 | TR1* | Trójnik prosty z prostokątnym odejściem | a= | 600 | b= | 350 | g= | 350 | h= | 500 | l= | 700 | e= | 350 | f= | 300 | 1.5 | 1.5
[5 empty] | l3= | 100
N4 | 10 | 1 | US | Redukcja symetryczna | a= | 350 | b= | 600 | c= | 350 | d= | 600 | l= | 600 |  |  |  |  | 1.14 | 1.14
N4 | 11 | 1 | K | Przewód prostokątny | a= | 350 | b= | 600 | l= | 1500 | [8 empty] | 2.85 | 2.85
N4 | 12 | 1 | K | Przewód prostokątny | a= | 350 | b= | 600 | l= | 500 | [8 empty] | 0.95 | 0.95
N4 | 13 | 1 | RD1* | Przepustnica prostokątna | a= | 350 | b= | 600 | l= | 200 | [8 empty] | 0
N4 | 14 | 1 | US | Redukcja symetryczna | a= | 600 | b= | 350 | c= | 710 | d= | 350 | l= | 300 |  |  |  |  | 0.64 | 0.64
N4 | 15 | 1 | TR1* | Trójnik prosty z prostokątnym odejściem | a= | 710 | b= | 350 | g= | 350 | h= | 500 | l= | 700 | e= | 350 | f= | 355 | 1.65 | 1.65
[5 empty] | l3= | 100
N4 | 16 | 3 | RD1* | Przepustnica prostokątna | a= | 350 | b= | 500 | l= | 200 | [8 empty] | 0
N4 | 17 | 1 | RD1* | Przepustnica prostokątna | a= | 350 | b= | 710 | l= | 200 | [8 empty] | 0
N4 | 18 | 1 | UA | Redukcja asymetryczna | a= | 710 | b= | 350 | c= | 900 | d= | 600 | l= | 450 | e= | 0 | f= | 95 | 1.38 | 1.38
N4 | 19 | 1 | TR1* | Trójnik prosty z prostokątnym odejściem | a= | 600 | b= | 900 | g= | 350 | h= | 1000 | l= | 1200 | e= | 600 | f= | 300 | 3.87 | 3.87
[5 empty] | l3= | 100
N4 | 20 | 1 | RD1* | Przepustnica prostokątna | a= | 350 | b= | 1000 | l= | 200 | [8 empty] | 0
N4 | 21 | 1 | BS | Łuk symetryczny | alfa= | 90 | a= | 350 | b= | 1000 | e= | 50 | f= | 50 | r= | 100 |  |  | 4.93 | 4.93
N4 | 22 | 1 | US | Redukcja symetryczna | a= | 350 | b= | 1000 | c= | 350 | d= | 1000 | l= | 1525 |  |  |  |  | 4.12 | 4.12
N4 | 23 | 4 | BS | Łuk symetryczny | alfa= | 90 | a= | 1000 | b= | 350 | e= | 50 | f= | 50 | r= | 50 |  |  | 1.97 | 7.86
N4 | 24 | 1 | K | Przewód prostokątny | a= | 1000 | b= | 350 | l= | 1186 | [8 empty] | 3.2 | 3.2
N4 | 25 | 1 | K | Przewód prostokątny | a= | 350 | b= | 1000 | l= | 1500 | [8 empty] | 4.05 | 4.05
N4 | 26 | 1 | US | Redukcja symetryczna | a= | 350 | b= | 1000 | c= | 350 | d= | 1000 | l= | 154 |  |  |  |  | 0.42 | 0.42
N4 | 27 | 1 | TR1* | Trójnik prosty z prostokątnym odejściem | a= | 1000 | b= | 350 | g= | 350 | h= | 500 | l= | 700 | e= | 350 | f= | 500 | 2.06 | 2.06
[5 empty] | l3= | 100
N4 | 28 | 1 | UA | Redukcja asymetryczna | a= | 350 | b= | 1000 | c= | 350 | d= | 850 | l= | 500 | e= | -75 | f= | 0 | 1.37 | 1.37
N4 | 29 | 1 | RD1* | Przepustnica prostokątna | a= | 350 | b= | 850 | l= | 200 | [8 empty] | 0
N4 | 30 | 1 | K | Przewód prostokątny | a= | 350 | b= | 850 | l= | 1480 | [8 empty] | 3.55 | 3.55
N4 | 31 | 1 | US | Redukcja symetryczna | a= | 350 | b= | 850 | c= | 350 | d= | 850 | l= | 270 |  |  |  |  | 0.65 | 0.65
N4 | 32 | 1 | TR1* | Trójnik prosty z prostokątnym odejściem | a= | 850 | b= | 350 | g= | 350 | h= | 500 | l= | 700 | e= | 350 | f= | 425 | 1.85 | 1.85
[5 empty] | l3= | 100
N4 | 33 | 1 | UA | Redukcja asymetryczna | a= | 350 | b= | 850 | c= | 350 | d= | 700 | l= | 425 | e= | -75 | f= | 0 | 1.04 | 1.04
N4 | 34 | 1 | RD1* | Przepustnica prostokątna | a= | 350 | b= | 700 | l= | 200 | [8 empty] | 0
N4 | 35 | 1 | K | Przewód prostokątny | a= | 350 | b= | 700 | l= | 1500 | [8 empty] | 3.15 | 3.15
N4 | 36 | 1 | US | Redukcja symetryczna | a= | 350 | b= | 700 | c= | 350 | d= | 700 | l= | 1425 |  |  |  |  | 2.99 | 2.99
N4 | 37 | 1 | TR1* | Trójnik prosty z prostokątnym odejściem | a= | 700 | b= | 350 | g= | 350 | h= | 500 | l= | 700 | e= | 350 | f= | 350 | 1.64 | 1.64
[5 empty] | l3= | 100
N4 | 38 | 1 | UA | Redukcja asymetryczna | a= | 350 | b= | 700 | c= | 350 | d= | 500 | l= | 350 | e= | -100 | f= | 0 | 0.76 | 0.76
N4 | 39 | 1 | K | Przewód prostokątny | a= | 350 | b= | 500 | l= | 1500 | [8 empty] | 2.55 | 2.55
N4 | 40 | 1 | US | Redukcja symetryczna | a= | 350 | b= | 500 | c= | 350 | d= | 500 | l= | 750 |  |  |  |  | 1.27 | 1.27
N4 | 41 | 1 | TR1* | Trójnik prosty z prostokątnym odejściem | a= | 500 | b= | 350 | g= | 350 | h= | 500 | l= | 700 | e= | 350 | f= | 250 | 1.36 | 1.36
[5 empty] | l3= | 100
N4 | 42 | 1 | UA | Redukcja asymetryczna | a= | 350 | b= | 500 | c= | 300 | d= | 400 | l= | 250 | e= | -50 | f= | -50 | 0.43 | 0.43
N4 | 43 | 1 | RD1* | Przepustnica prostokątna | a= | 300 | b= | 400 | l= | 200 | [8 empty] | 0
N4 | 44 | 1 | K | Przewód prostokątny | a= | 300 | b= | 400 | l= | 1218 | [8 empty] | 1.71 | 1.71
N4 | 45 | 1 | ES | Odsadzka symetryczna | a= | 300 | b= | 400 | e= | 469 | l= | 1000 | [6 empty] | 1.55 | 1.55
N4 | 46 | 3 | BS | Łuk symetryczny | alfa= | 90 | a= | 400 | b= | 300 | e= | 50 | f= | 50 | r= | 100 |  |  | 1.02 | 3.06
N4 | 47 | 1 | K | Przewód prostokątny | a= | 400 | b= | 300 | l= | 1155 | [8 empty] | 1.62 | 1.62
N4 | 48 | 1 | K | Przewód prostokątny | a= | 400 | b= | 300 | l= | 1060 | [8 empty] | 1.48 | 1.48
N4 | 49 | 1 | BS | Łuk symetryczny | alfa= | 90 | a= | 900 | b= | 600 | e= | 50 | f= | 50 | r= | 100 |  |  | 3.6 | 3.6
N4 | 50 | 1 | K | Przewód prostokątny | a= | 900 | b= | 600 | l= | 790 | [8 empty] | 2.37 | 2.37
| Nazwa: | N5
| Typ: | Nawiewny
Opis:
Sys. | Nr | Szt. | Typ | Nazwa | Wymiary | [13 empty] | Pow. [m2] | Pow. całk. [m2]
N5 | 1 | 2 | RFC* | Prostokątny króciec elastyczny | a= | 250 | b= | 500 | l= | 100 | [8 empty] | 0
N5 | 2 | 1 | US | Redukcja symetryczna | a= | 300 | b= | 350 | c= | 250 | d= | 500 | l= | 222 |  |  |  |  | 0.34 | 0.34
N5 | 3 | 1 | TR1* | Trójnik prosty z prostokątnym odejściem | a= | 350 | b= | 300 | g= | 350 | h= | 300 | l= | 360 | e= | 180 | f= | 175 | 0.53 | 0.53
[5 empty] | l3= | 50
N5 | 4 | 1 | BO | Zaślepka | a= | 350 | b= | 300 | [10 empty] | 0.1 | 0.1
N5 | 5 | 1 | K | Przewód prostokątny | a= | 350 | b= | 300 | l= | 796 | [8 empty] | 1.03 | 1.03
N5 | 6 | 1 | ES | Odsadzka symetryczna | a= | 350 | b= | 300 | e= | 250 | l= | 500 | [6 empty] | 0.73 | 0.73
N5 | 7 | 1 | ES | Odsadzka symetryczna | a= | 300 | b= | 350 | e= | 347 | l= | 1000 | [6 empty] | 1.38 | 1.38
N5 | 8 | 1 | K | Przewód prostokątny | a= | 350 | b= | 300 | l= | 821 | [8 empty] | 1.07 | 1.07
N5 | 9 | 1 | US | Redukcja symetryczna | a= | 400 | b= | 350 | c= | 500 | d= | 250 | l= | 222 |  |  |  |  | 0.34 | 0.34
N5 | 10 | 1 | K | Przewód prostokątny | a= | 350 | b= | 400 | l= | 1227 | [8 empty] | 1.84 | 1.84
N5 | 11 | 1 | BS | Łuk symetryczny | alfa= | 90 | a= | 400 | b= | 350 | e= | 50 | f= | 50 | r= | 100 |  |  | 1.21 | 1.21
N5 | 12 | 1 | K | Przewód prostokątny | a= | 400 | b= | 350 | l= | 1338 | [8 empty] | 2.01 | 2.01
N5 | 13 | 1 | K | Przewód prostokątny | a= | 400 | b= | 350 | l= | 250 | [8 empty] | 0.38 | 0.38
| Nazwa: | N6
| Typ: | Nawiewny
Opis:
Sys. | Nr | Szt. | Typ | Nazwa | Wymiary | [13 empty] | Pow. [m2] | Pow. całk. [m2]
N6 | 1 | 3 | RG1* | Kratka wentylacyjna prostokątna | L= | 500 | H= | 200 | k= | --------- | [8 empty] | 0
N6 | 2 | 4 | RD1* | Przepustnica prostokątna | a= | 200 | b= | 500 | l= | 200 | [8 empty] | 0
N6 | 3 | 2 | TR1* | Trójnik prosty z prostokątnym odejściem | a= | 300 | b= | 500 | g= | 200 | h= | 500 | l= | 700 | e= | 350 | f= | 150 | 1.26 | 2.52
[5 empty] | l3= | 100
N6 | 4 | 1 | BO | Zaślepka | a= | 300 | b= | 500 | [10 empty] | 0.15 | 0.15
N6 | 5 | 2 | K | Przewód prostokątny | a= | 300 | b= | 500 | l= | 1500 | [8 empty] | 2.4 | 4.8
N6 | 6 | 1 | K | Przewód prostokątny | a= | 300 | b= | 500 | l= | 256 | [8 empty] | 0.41 | 0.41
N6 | 7 | 1 | K | Przewód prostokątny | a= | 300 | b= | 500 | l= | 1252 | [8 empty] | 2 | 2
N6 | 8 | 2 | BS | Łuk symetryczny | alfa= | 90 | a= | 300 | b= | 500 | e= | 50 | f= | 50 | r= | 100 |  |  | 1.67 | 3.33
N6 | 9 | 1 | K | Przewód prostokątny | a= | 300 | b= | 500 | l= | 1240 | [8 empty] | 1.98 | 1.98
N6 | 10 | 1 | K | Przewód prostokątny | a= | 300 | b= | 500 | l= | 1002 | [8 empty] | 1.6 | 1.6
N6 | 11 | 1 | UA | Redukcja asymetryczna | a= | 350 | b= | 500 | c= | 300 | d= | 500 | l= | 250 | e= | 0 | f= | 0 | 0.42 | 0.42
N6 | 12 | 1 | TR1* | Trójnik prosty z prostokątnym odejściem | a= | 350 | b= | 500 | g= | 200 | h= | 500 | l= | 700 | e= | 350 | f= | 175 | 1.33 | 1.33
[5 empty] | l3= | 100
N6 | 13 | 1 | RG1* | Kratka wentylacyjna prostokątna | L= | 500 | H= | 200 | [10 empty] | 0
N6 | 14 | 1 | K | Przewód prostokątny | a= | 350 | b= | 500 | l= | 1506 | [8 empty] | 2.56 | 2.56
N6 | 15 | 1 | UA | Redukcja asymetryczna | a= | 465 | b= | 500 | c= | 350 | d= | 500 | l= | 250 | e= | 0 | f= | 0 | 0.48 | 0.48
N6 | 16 | 1 | TR1* | Trójnik prosty z prostokątnym odejściem | a= | 465 | b= | 500 | g= | 200 | h= | 500 | l= | 700 | e= | 350 | f= | 233 | 1.49 | 1.49
[5 empty] | l3= | 100
N6 | 17 | 1 | BS | Łuk symetryczny | alfa= | 90 | a= | 465 | b= | 500 | e= | 50 | f= | 50 | r= | 100 |  |  | 2.01 | 2.01
N6 | 18 | 1 | BA | Łuk asymetryczny | alfa= | 90 | a= | 465 | b= | 1020 | d= | 500 | e= | 50 | f= | 50 | r= | 150 | 5.75 | 5.75
N6 | 19 | 1 | UA | Redukcja asymetryczna | a= | 465 | b= | 1020 | c= | 400 | d= | 500 | l= | 599 | e= | -260 | f= | 0 | 1.94 | 1.94
N6 | 20 | 1 | BS | Łuk symetryczny | alfa= | 90 | a= | 500 | b= | 400 | e= | 50 | f= | 50 | r= | 100 |  |  | 1.59 | 1.59
N6 | 21 | 1 | K | Przewód prostokątny | a= | 500 | b= | 400 | l= | 816 | [8 empty] | 1.47 | 1.47
| Nazwa: | N7
| Typ: | Nawiewny
Opis:
Sys. | Nr | Szt. | Typ | Nazwa | Wymiary | [13 empty] | Pow. [m2] | Pow. całk. [m2]
N7 | 1 | 2 | CD1* | Anemostat okrągły | D2= | 125 | [12 empty] | 0
N7 | 2 | 1 | FLEX | Przewód elastyczny | d= | 125 | l= | 1.12 m | [10 empty] | 0.44 | 0.44
N7 | 3 | 2 | CD1*+0 | Przepustnica okrągła | d= | 125 | l= | 125 | [10 empty] | 0
N7 | 4 | 1 | TUBE* | Przewód okrągły | d1= | 125 | l1= | 2.92 m | [10 empty] | 1.15 | 1.15
N7 | 5 | 1 | USE | Redukcja symetryczna | d1= | 160 | d2= | 125 | l1= | 78 | [8 empty] | 0.08 | 0.08
N7 | 6 | 1 | ATE | Symetryczny trójnik 90 stopni | d1= | 160 | d3= | 125 | l1= | 215 | [8 empty] | 0.21 | 0.21
N7 | 7 | 1 | TUBE* | Przewód okrągły | d1= | 125 | l1= | 0.65 m | [10 empty] | 0.26 | 0.26
N7 | 8 | 1 | FLEX | Przewód elastyczny | d= | 125 | l= | 0.71 m | [10 empty] | 0.28 | 0.28
N7 | 9 | 1 | TUBE* | Przewód okrągły | d1= | 160 | l1= | 2.29 m | [10 empty] | 1.15 | 1.15
N7 | 10 | 1 | BSE | Kolano segmentowe | alfa= | 90 | r= | 0.8 | d1= | 160 | [8 empty] | 0.16 | 0.16
N7 | 11 | 1 | RA | Asymetryczne przejście koło/prostokąt | a= | 250 | b= | 400 | d= | 160 | g= | 40 | l= | 200 | e= | -120 | f= | 0 | 0.3 | 0.3
N7 | 12 | 3 | TR1* | Trójnik prosty z prostokątnym odejściem | a= | 250 | b= | 400 | g= | 150 | h= | 300 | l= | 500 | e= | 250 | f= | 125 | 0.74 | 2.22
[5 empty] | l3= | 100
N7 | 13 | 5 | RD1* | Przepustnica prostokątna | a= | 150 | b= | 300 | l= | 200 | [8 empty] | 0
N7 | 14 | 5 | RG1* | Kratka wentylacyjna prostokątna | L= | 300 | H= | 150 | k= | --------- | [8 empty] | 0
N7 | 15 | 2 | K | Przewód prostokątny | a= | 250 | b= | 400 | l= | 1448 | [8 empty] | 1.88 | 3.76
N7 | 16 | 1 | K | Przewód prostokątny | a= | 250 | b= | 400 | l= | 1500 | [8 empty] | 1.95 | 1.95
N7 | 17 | 1 | BS | Łuk symetryczny | alfa= | 90 | a= | 250 | b= | 400 | e= | 50 | f= | 50 | r= | 100 |  |  | 1.15 | 1.15
N7 | 18 | 1 | UA | Redukcja asymetryczna | a= | 350 | b= | 400 | c= | 250 | d= | 400 | l= | 200 | e= | 0 | f= | 0 | 0.3 | 0.3
N7 | 19 | 2 | TR1* | Trójnik prosty z prostokątnym odejściem | a= | 350 | b= | 400 | g= | 150 | h= | 300 | l= | 500 | e= | 250 | f= | 175 | 0.84 | 1.68
[5 empty] | l3= | 100
N7 | 20 | 1 | K | Przewód prostokątny | a= | 350 | b= | 400 | l= | 1500 | [8 empty] | 2.25 | 2.25
N7 | 21 | 1 | K | Przewód prostokątny | a= | 350 | b= | 400 | l= | 306 | [8 empty] | 0.46 | 0.46
N7 | 22 | 1 | K | Przewód prostokątny | a= | 350 | b= | 400 | l= | 330 | [8 empty] | 0.49 | 0.49
N7 | 23 | 1 | BS | Łuk symetryczny | alfa= | 90 | a= | 400 | b= | 350 | e= | 50 | f= | 50 | r= | 100 |  |  | 1.21 | 1.21
N7 | 24 | 1 | K | Przewód prostokątny | a= | 350 | b= | 400 | l= | 980 | [8 empty] | 1.47 | 1.47
N7 |  | 1 | MFA | Złączka mufowa | d1= | 160 | [12 empty] | 0.05 | 0.05
| Nazwa: | N8
| Typ: | Czerpny
Opis:
Sys. | Nr | Szt. | Typ | Nazwa | Wymiary | [13 empty] | Pow. [m2] | Pow. całk. [m2]
N8 | 1 | 2 | CD1* | Anemostat okrągły | D2= | 250 | [12 empty] | 0
N8 | 2 | 1 | FLEX | Przewód elastyczny | d= | 250 | l= | 1.08 m | [10 empty] | 0.85 | 0.85
N8 | 3 | 2 | USE | Redukcja symetryczna | d1= | 160 | d2= | 250 | l1= | 85 | [8 empty] | 0.13 | 0.26
N8 | 4 | 1 | TUBE* | Przewód okrągły | d1= | 160 | l1= | 1.42 m | [10 empty] | 0.71 | 0.71
N8 | 5 | 1 | BSE | Kolano segmentowe | alfa= | 90 | r= | 0.8 | d1= | 160 | [8 empty] | 0.16 | 0.16
N8 | 6 | 2 | CH1* kW | Nagrzewnica wodna okrągła | d= | 160 | l= | 340 | A= | 260 | B= | 260 | L= | 240 |  |  |  |  | 0
N8 | 7 | 2 | CV1*+0 m3/h+0 Pa+220V | Wentylator kanałowy okrągły in-line | d= | 160 | l= | 340 | [10 empty] | 0
N8 | 8 | 2 | CF1*+panelowy | Filtr okrągły | d= | 160 | l= | 340 | [10 empty] | 0
N8 | 9 | 1 | TUBE* | Przewód okrągły | d1= | 160 | l1= | 0.10 m | [10 empty] | 0.05 | 0.05
N8 | 10 | 2 | RS | Symetryczne przejście koło/prostokąt | a= | 350 | b= | 200 | d= | 160 | g= | 80 | l= | 180 |  |  |  |  | 0.22 | 0.45
N8 | 11 | 1 | HS | Trójnik portkowy | a= | 350 | b= | 600 | d= | 200 | h= | 200 | e= | 0 | m= | 200 | l= | 300 | 0.57 | 0.57
N8 | 12 | 1 | TUBE* | Przewód okrągły | d1= | 160 | l1= | 0.88 m | [10 empty] | 0.44 | 0.44
N8 | 13 | 1 | FLEX | Przewód elastyczny | d= | 250 | l= | 1.05 m | [10 empty] | 0.83 | 0.83
N8 | 14 | 1 | K | Przewód prostokątny | a= | 350 | b= | 600 | l= | 490 | [8 empty] | 0.93 | 0.93
N8 | 15 | 1 | WG*+RG | Prostokątna czerpnia/wyrzutnia ścienna | a= | 350 | b= | 600 | [10 empty] | 0
N8 |  | 3 | MFA | Złączka mufowa | d1= | 160 | [12 empty] | 0.05 | 0.14
| Nazwa: | OK1
| Typ: | Wywiewny
Opis:
Sys. | Nr | Szt. | Typ | Nazwa | Wymiary | [13 empty] | Pow. [m2] | Pow. całk. [m2]
OK1 | 1 | 1 | TUBE* | Przewód okrągły | d1= | 200 | l1= | 4.77 m | [10 empty] | 3 | 3
| Nazwa: | OK2
| Typ: | Wywiewny
Opis:
Sys. | Nr | Szt. | Typ | Nazwa | Wymiary | [13 empty] | Pow. [m2] | Pow. całk. [m2]
OK2 | 1 | 1 | SUC | Króciec osiatkowany | D= | 160 | H= | 55 | Z= | 40 | [8 empty] | 0
OK2 | 2 | 3 | BSE | Kolano segmentowe | alfa= | 90 | r= | 0.8 | d1= | 160 | [8 empty] | 0.16 | 0.49
OK2 | 3 | 1 | TUBE* | Przewód okrągły | d1= | 160 | l1= | 2.13 m | [10 empty] | 1.07 | 1.07
OK2 | 4 | 1 | TUBE* | Przewód okrągły | d1= | 160 | l1= | 0.34 m | [10 empty] | 0.17 | 0.17
OK2 | 5 | 1 | TUBE* | Przewód okrągły | d1= | 160 | l1= | 1.19 m | [10 empty] | 0.6 | 0.6
OK2 |  | 1 | MFA | Złączka mufowa | d1= | 160 | [12 empty] | 0.05 | 0.05
| Nazwa: | OK3
| Typ: | Wywiewny
Opis:
Sys. | Nr | Szt. | Typ | Nazwa | Wymiary | [13 empty] | Pow. [m2] | Pow. całk. [m2]
OK3 | 1 | 1 | TUBE* | Przewód okrągły | d1= | 160 | l1= | 4.77 m | [10 empty] | 2.4 | 2.4
| Nazwa: | PS1
| Typ: | Wywiewny
Opis:
Sys. | Nr | Szt. | Typ | Nazwa | Wymiary | [13 empty] | Pow. [m2] | Pow. całk. [m2]
PS1 | 1 | 1 | TUBE* | Przewód okrągły | d1= | 160 | l1= | 4.77 m | [10 empty] | 2.4 | 2.4
| Nazwa: | W1
| Typ: | Wywiewny
Opis:
Sys. | Nr | Szt. | Typ | Nazwa | Wymiary | [13 empty] | Pow. [m2] | Pow. całk. [m2]
W1 | 1 | 9 | CD1* | Anemostat okrągły | D2= | 100 | [12 empty] | 0
W1 | 2 | 1 | FLEX | Przewód elastyczny | d= | 100 | l= | 0.73 m | [10 empty] | 0.23 | 0.23
W1 | 3 | 9 | CD1*+0 | Przepustnica okrągła | d= | 100 | l= | 100 | [10 empty] | 0
W1 | 4 | 1 | TUBE* | Przewód okrągły | d1= | 100 | l1= | 0.42 m | [10 empty] | 0.13 | 0.13
W1 | 5 | 2 | BSE | Kolano segmentowe | alfa= | 90 | r= | 0.8 | d1= | 100 | [8 empty] | 0.06 | 0.13
W1 | 6 | 1 | TUBE* | Przewód okrągły | d1= | 100 | l1= | 5.99 m | [10 empty] | 1.88 | 1.88
W1 | 7 | 1 | TUBE* | Przewód okrągły | d1= | 100 | l1= | 0.47 m | [10 empty] | 0.15 | 0.15
W1 | 8 | 2 | ATE | Symetryczny trójnik 90 stopni | d1= | 125 | d3= | 100 | l1= | 170 | [8 empty] | 0.15 | 0.29
W1 | 9 | 1 | TUBE* | Przewód okrągły | d1= | 125 | l1= | 0.09 m | [10 empty] | 0.03 | 0.03
W1 | 10 | 1 | TUBE* | Przewód okrągły | d1= | 125 | l1= | 6.00 m | [10 empty] | 2.35 | 2.35
W1 | 11 | 3 | BSE | Kolano segmentowe | alfa= | 90 | r= | 0.8 | d1= | 125 | [8 empty] | 0.1 | 0.3
W1 | 12 | 1 | TUBE* | Przewód okrągły | d1= | 125 | l1= | 1.24 m | [10 empty] | 0.48 | 0.48
W1 | 13 | 1 | OC1* | Odsadzka okrągła | d1= | 125 | e= | 239 | l1= | 500 | [8 empty] | 0.32 | 0.32
W1 | 14 | 1 | TUBE* | Przewód okrągły | d1= | 125 | l1= | 1.15 m | [10 empty] | 0.45 | 0.45
W1 | 15 | 2 | USE | Redukcja symetryczna | d1= | 160 | d2= | 125 | l1= | 78 | [8 empty] | 0.08 | 0.16
W1 | 16 | 1 | ATE | Symetryczny trójnik 90 stopni | d1= | 160 | d3= | 125 | l1= | 170 | [8 empty] | 0.19 | 0.19
W1 | 17 | 4 | CD1*+0 | Przepustnica okrągła | d= | 125 | l= | 125 | [10 empty] | 0
W1 | 18 | 1 | FLEX | Przewód elastyczny | d= | 125 | l= | 0.85 m | [10 empty] | 0.34 | 0.34
W1 | 19 | 2 | RD1*+PBS | Anemostat prostokątny+Skrzynka rozprężna PBS (z króćcem bocznym) | L= | 600 | H= | 600 | D= | 125 | BD= | 330 | k= | 1 |  |  |  |  | 0
W1 | 20 | 2 | USE | Redukcja symetryczna | d1= | 250 | d2= | 160 | l1= | 154 | [8 empty] | 0.22 | 0.43
W1 | 21 | 1 | ATE | Symetryczny trójnik 90 stopni | d1= | 250 | d3= | 250 | l1= | 330 | [8 empty] | 0.55 | 0.55
W1 | 22 | 1 | TUBE* | Przewód okrągły | d1= | 250 | l1= | 3.55 m | [10 empty] | 2.79 | 2.79
W1 | 23 | 1 | TC1* | Trójnik symetryczny z odejściem prostokąt. | d1= | 250 | l1= | 400 | a= | 100 | b= | 200 | e= | 100 |  |  |  |  | 0.47 | 0.47
W1 | 24 | 1 | ES | Odsadzka symetryczna | a= | 200 | b= | 100 | e= | 200 | l= | 500 | [6 empty] | 0.32 | 0.32
W1 | 25 | 1 | K | Przewód prostokątny | a= | 100 | b= | 200 | l= | 859 | [8 empty] | 0.52 | 0.52
W1 | 26 | 3 | K | Przewód prostokątny | a= | 100 | b= | 200 | l= | 1500 | [8 empty] | 0.9 | 2.7
W1 | 27 | 1 | BS | Łuk symetryczny | alfa= | 90 | a= | 100 | b= | 200 | e= | 50 | f= | 50 | r= | 100 |  |  | 0.34 | 0.34
W1 | 28 | 1 | K | Przewód prostokątny | a= | 100 | b= | 200 | l= | 122 | [8 empty] | 0.07 | 0.07
W1 | 29 | 1 | BS | Łuk symetryczny | alfa= | 90 | a= | 200 | b= | 100 | e= | 50 | f= | 50 | r= | 100 |  |  | 0.25 | 0.25
W1 | 30 | 1 | K | Przewód prostokątny | a= | 100 | b= | 200 | l= | 1505 | [8 empty] | 0.9 | 0.9
W1 | 31 | 1 | TUBE* | Przewód okrągły | d1= | 250 | l1= | 0.86 m | [10 empty] | 0.68 | 0.68
W1 | 32 | 5 | BSE | Kolano segmentowe | alfa= | 90 | r= | 0.8 | d1= | 250 | [8 empty] | 0.4 | 2
W1 | 33 | 1 | TUBE* | Przewód okrągły | d1= | 250 | l1= | 0.71 m | [10 empty] | 0.56 | 0.56
W1 | 34 | 1 | TUBE* | Przewód okrągły | d1= | 250 | l1= | 1.10 m | [10 empty] | 0.86 | 0.86
W1 | 35 | 1 | RS | Symetryczne przejście koło/prostokąt | a= | 250 | b= | 300 | d= | 250 | g= | 80 | l= | 300 |  |  |  |  | 0.33 | 0.33
W1 | 36 | 2 | TR2* | Trójnik prosty z okrągłym odejściem | a= | 250 | b= | 300 | d= | 200 | l= | 400 | e= | 200 | f= | 125 |  |  | 0.49 | 0.98
W1 | 37 | 2 | CD1*+0 | Przepustnica okrągła | d= | 200 | l= | 200 | [10 empty] | 0
W1 | 38 | 1 | FLEX | Przewód elastyczny | d= | 200 | l= | 0.74 m | [10 empty] | 0.47 | 0.47
W1 | 39 | 2 | RD1*+PBS | Anemostat prostokątny+Skrzynka rozprężna PBS (z króćcem bocznym) | L= | 600 | H= | 600 | D= | 200 | BD= | 330 | k= | 1 |  |  |  |  | 0
W1 | 40 | 4 | K | Przewód prostokątny | a= | 250 | b= | 300 | l= | 1500 | [8 empty] | 1.65 | 6.6
W1 | 41 | 1 | FLEX | Przewód elastyczny | d= | 200 | l= | 0.74 m | [10 empty] | 0.46 | 0.46
W1 | 42 | 1 | K | Przewód prostokątny | a= | 250 | b= | 300 | l= | 64 | [8 empty] | 0.07 | 0.07
W1 | 43 | 1 | TR2* | Trójnik prosty z okrągłym odejściem | a= | 250 | b= | 300 | d= | 160 | l= | 300 | e= | 150 | f= | 125 |  |  | 0.44 | 0.44
W1 | 44 | 7 | CD1*+0 | Przepustnica okrągła | d= | 160 | l= | 160 | [10 empty] | 0
W1 | 45 | 1 | TUBE* | Przewód okrągły | d1= | 160 | l1= | 0.47 m | [10 empty] | 0.24 | 0.24
W1 | 46 | 5 | BSE | Kolano segmentowe | alfa= | 90 | r= | 0.8 | d1= | 160 | [8 empty] | 0.16 | 0.82
W1 | 47 | 1 | TUBE* | Przewód okrągły | d1= | 160 | l1= | 0.44 m | [10 empty] | 0.22 | 0.22
W1 | 48 | 2 | ATE | Symetryczny trójnik 90 stopni | d1= | 160 | d3= | 100 | l1= | 170 | [8 empty] | 0.18 | 0.35
W1 | 49 | 1 | TUBE* | Przewód okrągły | d1= | 100 | l1= | 1.83 m | [10 empty] | 0.57 | 0.57
W1 | 50 | 1 | FLEX | Przewód elastyczny | d= | 100 | l= | 1.11 m | [10 empty] | 0.35 | 0.35
W1 | 51 | 1 | TUBE* | Przewód okrągły | d1= | 125 | l1= | 1.08 m | [10 empty] | 0.43 | 0.43
W1 | 52 | 1 | TUBE* | Przewód okrągły | d1= | 125 | l1= | 0.17 m | [10 empty] | 0.07 | 0.07
W1 | 53 | 1 | FLEX | Przewód elastyczny | d= | 100 | l= | 0.93 m | [10 empty] | 0.29 | 0.29
W1 | 54 | 1 | USE | Redukcja symetryczna | d1= | 125 | d2= | 100 | l1= | 64 | [8 empty] | 0.06 | 0.06
W1 | 55 | 1 | TUBE* | Przewód okrągły | d1= | 100 | l1= | 1.73 m | [10 empty] | 0.54 | 0.54
W1 | 56 | 1 | FLEX | Przewód elastyczny | d= | 100 | l= | 1.08 m | [10 empty] | 0.34 | 0.34
W1 | 57 | 1 | BS | Łuk symetryczny | alfa= | 90 | a= | 250 | b= | 300 | e= | 50 | f= | 50 | r= | 100 |  |  | 0.8 | 0.8
W1 | 58 | 1 | K | Przewód prostokątny | a= | 250 | b= | 300 | l= | 1525 | [8 empty] | 1.68 | 1.68
W1 | 59 | 1 | RD1* | Przepustnica prostokątna | a= | 250 | b= | 300 | l= | 200 | [8 empty] | 0
W1 | 60 | 1 | TR1* | Trójnik prosty z prostokątnym odejściem | a= | 250 | b= | 400 | g= | 250 | h= | 300 | l= | 500 | e= | 250 | f= | 125 | 0.76 | 0.76
[5 empty] | l3= | 100
W1 | 61 | 1 | RS | Symetryczne przejście koło/prostokąt | a= | 250 | b= | 400 | d= | 160 | g= | 80 | l= | 400 |  |  |  |  | 0.54 | 0.54
W1 | 62 | 1 | TUBE* | Przewód okrągły | d1= | 160 | l1= | 0.21 m | [10 empty] | 0.1 | 0.1
W1 | 63 | 1 | ATE | Symetryczny trójnik 90 stopni | d1= | 160 | d3= | 125 | l1= | 215 | [8 empty] | 0.21 | 0.21
W1 | 64 | 1 | TUBE* | Przewód okrągły | d1= | 125 | l1= | 0.81 m | [10 empty] | 0.32 | 0.32
W1 | 65 | 1 | FLEX | Przewód elastyczny | d= | 125 | l= | 0.76 m | [10 empty] | 0.3 | 0.3
W1 | 66 | 2 | CD1* | Anemostat okrągły | D2= | 125 | [12 empty] | 0
W1 | 67 | 1 | TUBE* | Przewód okrągły | d1= | 160 | l1= | 3.86 m | [10 empty] | 1.94 | 1.94
W1 | 68 | 1 | TUBE* | Przewód okrągły | d1= | 160 | l1= | 0.85 m | [10 empty] | 0.43 | 0.43
W1 | 69 | 1 | FLEX | Przewód elastyczny | d= | 160 | l= | 0.71 m | [10 empty] | 0.36 | 0.36
W1 | 70 | 5 | CD1* | Anemostat okrągły | D2= | 160 | [12 empty] | 0
W1 | 71 | 1 | ES | Odsadzka symetryczna | a= | 400 | b= | 250 | e= | 156 | l= | 815 | [6 empty] | 1.08 | 1.08
W1 | 72 | 1 | K | Przewód prostokątny | a= | 250 | b= | 400 | l= | 246 | [8 empty] | 0.32 | 0.32
W1 | 73 | 1 | ES | Odsadzka symetryczna | a= | 400 | b= | 250 | e= | 156 | l= | 545 | [6 empty] | 0.74 | 0.74
W1 | 74 | 4 | BS | Łuk symetryczny | alfa= | 90 | a= | 250 | b= | 400 | e= | 50 | f= | 50 | r= | 100 |  |  | 1.15 | 4.6
W1 | 75 | 1 | K | Przewód prostokątny | a= | 250 | b= | 400 | l= | 210 | [8 empty] | 0.27 | 0.27
W1 | 76 | 2 | TR2* | Trójnik prosty z okrągłym odejściem | a= | 250 | b= | 400 | d= | 160 | l= | 360 | e= | 180 | f= | 125 |  |  | 0.51 | 1.02
W1 | 77 | 1 | TUBE* | Przewód okrągły | d1= | 160 | l1= | 0.43 m | [10 empty] | 0.22 | 0.22
W1 | 78 | 1 | FLEX | Przewód elastyczny | d= | 160 | l= | 1.25 m | [10 empty] | 0.63 | 0.63
W1 | 79 | 1 | K | Przewód prostokątny | a= | 250 | b= | 400 | l= | 924 | [8 empty] | 1.2 | 1.2
W1 | 80 | 3 | K | Przewód prostokątny | a= | 250 | b= | 400 | l= | 1500 | [8 empty] | 1.95 | 5.85
W1 | 81 | 1 | K | Przewód prostokątny | a= | 250 | b= | 400 | l= | 640 | [8 empty] | 0.83 | 0.83
W1 | 82 | 1 | TR2* | Trójnik prosty z okrągłym odejściem | a= | 250 | b= | 400 | d= | 125 | l= | 325 | e= | 163 | f= | 125 |  |  | 0.45 | 0.45
W1 | 83 | 1 | TUBE* | Przewód okrągły | d1= | 125 | l1= | 0.76 m | [10 empty] | 0.3 | 0.3
W1 | 84 | 1 | FLEX | Przewód elastyczny | d= | 125 | l= | 0.78 m | [10 empty] | 0.31 | 0.31
W1 | 85 | 1 | TR2* | Trójnik prosty z okrągłym odejściem | a= | 250 | b= | 400 | d= | 100 | l= | 300 | e= | 150 | f= | 125 |  |  | 0.42 | 0.42
W1 | 86 | 1 | TUBE* | Przewód okrągły | d1= | 100 | l1= | 2.87 m | [10 empty] | 0.9 | 0.9
W1 | 87 | 1 | FLEX | Przewód elastyczny | d= | 100 | l= | 1.02 m | [10 empty] | 0.32 | 0.32
W1 | 88 | 1 | K | Przewód prostokątny | a= | 250 | b= | 400 | l= | 750 | [8 empty] | 0.97 | 0.97
W1 | 89 | 1 | K | Przewód prostokątny | a= | 250 | b= | 400 | l= | 200 | [8 empty] | 0.26 | 0.26
W1 | 90 | 1 | K | Przewód prostokątny | a= | 250 | b= | 400 | l= | 240 | [8 empty] | 0.31 | 0.31
W1 | 91 | 1 | TUBE* | Przewód okrągły | d1= | 160 | l1= | 1.46 m | [10 empty] | 0.73 | 0.73
W1 | 92 | 1 | FLEX | Przewód elastyczny | d= | 160 | l= | 1.02 m | [10 empty] | 0.51 | 0.51
W1 | 93 | 2 | ES | Odsadzka symetryczna | a= | 400 | b= | 250 | e= | 450 | l= | 800 | [6 empty] | 1.19 | 2.39
W1 | 94 | 1 | K | Przewód prostokątny | a= | 250 | b= | 400 | l= | 651 | [8 empty] | 0.85 | 0.85
W1 | 95 | 1 | BA | Łuk asymetryczny | alfa= | 90 | a= | 250 | b= | 400 | d= | 500 | e= | 50 | f= | 50 | r= | 100 | 1.15 | 1.15
W1 | 96 | 1 | K | Przewód prostokątny | a= | 250 | b= | 500 | l= | 1088 | [8 empty] | 1.63 | 1.63
W1 | 97 | 1 | TR2* | Trójnik prosty z okrągłym odejściem | a= | 250 | b= | 500 | d= | 160 | l= | 360 | e= | 180 | f= | 125 |  |  | 0.58 | 0.58
W1 | 98 | 1 | TUBE* | Przewód okrągły | d1= | 160 | l1= | 1.35 m | [10 empty] | 0.68 | 0.68
W1 | 99 | 1 | TUBE* | Przewód okrągły | d1= | 160 | l1= | 2.72 m | [10 empty] | 1.37 | 1.37
W1 | 100 | 1 | TUBE* | Przewód okrągły | d1= | 160 | l1= | 1.25 m | [10 empty] | 0.63 | 0.63
W1 | 101 | 1 | FLEX | Przewód elastyczny | d= | 160 | l= | 1.47 m | [10 empty] | 0.74 | 0.74
W1 | 102 | 1 | K | Przewód prostokątny | a= | 250 | b= | 500 | l= | 120 | [8 empty] | 0.18 | 0.18
W1 | 103 | 1 | K | Przewód prostokątny | a= | 250 | b= | 500 | l= | 1500 | [8 empty] | 2.25 | 2.25
W1 | 104 | 1 | K | Przewód prostokątny | a= | 250 | b= | 500 | l= | 984 | [8 empty] | 1.48 | 1.48
W1 | 105 | 1 | UA | Redukcja asymetryczna | a= | 250 | b= | 500 | c= | 300 | d= | 500 | l= | 250 | e= | 0 | f= | 0 | 0.4 | 0.4
W1 | 106 | 1 | TR2* | Trójnik prosty z okrągłym odejściem | a= | 300 | b= | 500 | d= | 250 | l= | 450 | e= | 225 | f= | 150 |  |  | 0.81 | 0.81
W1 | 107 | 1 | TUBE* | Przewód okrągły | d1= | 250 | l1= | 5.32 m | [10 empty] | 4.17 | 4.17
W1 | 108 | 3 | ATE | Symetryczny trójnik 90 stopni | d1= | 250 | d3= | 100 | l1= | 170 | [8 empty] | 0.3 | 0.9
W1 | 109 | 1 | TUBE* | Przewód okrągły | d1= | 100 | l1= | 1.84 m | [10 empty] | 0.58 | 0.58
W1 | 110 | 1 | FLEX | Przewód elastyczny | d= | 100 | l= | 0.77 m | [10 empty] | 0.24 | 0.24
W1 | 111 | 1 | TUBE* | Przewód okrągły | d1= | 250 | l1= | 1.22 m | [10 empty] | 0.96 | 0.96
W1 | 112 | 1 | TUBE* | Przewód okrągły | d1= | 100 | l1= | 1.08 m | [10 empty] | 0.34 | 0.34
W1 | 113 | 1 | FLEX | Przewód elastyczny | d= | 100 | l= | 0.82 m | [10 empty] | 0.26 | 0.26
W1 | 114 | 1 | TUBE* | Przewód okrągły | d1= | 250 | l1= | 1.25 m | [10 empty] | 0.98 | 0.98
W1 | 115 | 1 | TUBE* | Przewód okrągły | d1= | 250 | l1= | 1.18 m | [10 empty] | 0.93 | 0.93
W1 | 116 | 1 | TUBE* | Przewód okrągły | d1= | 250 | l1= | 3.23 m | [10 empty] | 2.54 | 2.54
W1 | 117 | 1 | TUBE* | Przewód okrągły | d1= | 100 | l1= | 2.21 m | [10 empty] | 0.69 | 0.69
W1 | 118 | 1 | FLEX | Przewód elastyczny | d= | 100 | l= | 0.86 m | [10 empty] | 0.27 | 0.27
W1 | 119 | 1 | TUBE* | Przewód okrągły | d1= | 250 | l1= | 0.14 m | [10 empty] | 0.11 | 0.11
W1 | 120 | 1 | TUBE* | Przewód okrągły | d1= | 250 | l1= | 1.20 m | [10 empty] | 0.94 | 0.94
W1 | 121 | 1 | CD1*+0 | Przepustnica okrągła | d= | 250 | l= | 250 | [10 empty] | 0
W1 | 122 | 1 | FLEX | Przewód elastyczny | d= | 250 | l= | 0.73 m | [10 empty] | 0.58 | 0.58
W1 | 123 | 1 | RD1*+PBS | Anemostat prostokątny+Skrzynka rozprężna PBS (z króćcem bocznym) | L= | 600 | H= | 600 | D= | 250 | BD= | 330 | k= | 1 |  |  |  |  | 0
W1 | 124 | 1 | K | Przewód prostokątny | a= | 300 | b= | 500 | l= | 1008 | [8 empty] | 1.61 | 1.61
W1 | 125 | 1 | TR2* | Trójnik prosty z okrągłym odejściem | a= | 300 | b= | 500 | d= | 160 | l= | 360 | e= | 180 | f= | 150 |  |  | 0.62 | 0.62
W1 | 126 | 1 | TUBE* | Przewód okrągły | d1= | 160 | l1= | 0.17 m | [10 empty] | 0.08 | 0.08
W1 | 127 | 1 | TUBE* | Przewód okrągły | d1= | 160 | l1= | 0.46 m | [10 empty] | 0.23 | 0.23
W1 | 128 | 1 | TUBE* | Przewód okrągły | d1= | 100 | l1= | 0.77 m | [10 empty] | 0.24 | 0.24
W1 | 129 | 1 | FLEX | Przewód elastyczny | d= | 100 | l= | 0.70 m | [10 empty] | 0.22 | 0.22
W1 | 130 | 1 | TUBE* | Przewód okrągły | d1= | 160 | l1= | 1.84 m | [10 empty] | 0.92 | 0.92
W1 | 131 | 1 | FLEX | Przewód elastyczny | d= | 160 | l= | 1.15 m | [10 empty] | 0.58 | 0.58
W1 | 132 | 1 | K | Przewód prostokątny | a= | 300 | b= | 500 | l= | 588 | [8 empty] | 0.94 | 0.94
W1 | 133 | 1 | BS | Łuk symetryczny | alfa= | 90 | a= | 300 | b= | 500 | e= | 50 | f= | 50 | r= | 100 |  |  | 1.67 | 1.67
W1 | 134 | 1 | UA | Redukcja asymetryczna | a= | 300 | b= | 500 | c= | 350 | d= | 450 | l= | 250 | e= | -25 | f= | 50 | 0.4 | 0.4
W1 | 135 | 1 | K | Przewód prostokątny | a= | 350 | b= | 450 | l= | 1500 | [8 empty] | 2.4 | 2.4
W1 | 136 | 1 | K | Przewód prostokątny | a= | 350 | b= | 450 | l= | 648 | [8 empty] | 1.04 | 1.04
W1 | 137 | 1 | TR1* | Trójnik prosty z prostokątnym odejściem | a= | 450 | b= | 500 | g= | 450 | h= | 350 | l= | 550 | e= | 275 | f= | 225 | 1.21 | 1.21
[5 empty] | l3= | 100
W1 | 138 | 1 | K | Przewód prostokątny | a= | 500 | b= | 450 | l= | 1090 | [8 empty] | 2.07 | 2.07
W1 | 139 | 1 | US | Redukcja symetryczna | a= | 300 | b= | 200 | c= | 450 | d= | 500 | l= | 225 |  |  |  |  | 0.45 | 0.45
W1 | 140 | 1 | US | Redukcja symetryczna | a= | 300 | b= | 200 | c= | 300 | d= | 200 | l= | 165 |  |  |  |  | 0.17 | 0.17
W1 | 141 | 1 | K | Przewód prostokątny | a= | 200 | b= | 300 | l= | 1240 | [8 empty] | 1.24 | 1.24
W1 | 142 | 1 | K | Przewód prostokątny | a= | 200 | b= | 300 | l= | 1500 | [8 empty] | 1.5 | 1.5
W1 | 143 | 1 | TUBE* | Przewód okrągły | d1= | 160 | l1= | 1.18 m | [10 empty] | 0.59 | 0.59
W1 | 144 | 1 | FLEX | Przewód elastyczny | d= | 160 | l= | 0.40 m | [10 empty] | 0.2 | 0.2
W1 | 145 | 1 | RD1*+PBS | Anemostat prostokątny+Skrzynka rozprężna PBS (z króćcem bocznym) | L= | 600 | H= | 600 | D= | 160 | BD= | 330 | k= | 1 |  |  |  |  | 0
W1 | 146 | 1 | FLEX | Przewód elastyczny | d= | 125 | l= | 0.73 m | [10 empty] | 0.29 | 0.29
W1 |  | 1 | RD1*+PBS | Anemostat prostokątny+Skrzynka rozprężna PBS (z króćcem bocznym) | L= | 600 | H= | 600 | D= | 200 | BD= | 300 | k= | 1 |  |  |  |  | 0
W1 |  | 2 | MFA | Złączka mufowa | d1= | 250 | [12 empty] | 0.11 | 0.21
W1 |  | 2 | MFA | Złączka mufowa | d1= | 200 | [12 empty] | 0.06 | 0.12
W1 |  | 4 | MFA | Złączka mufowa | d1= | 160 | [12 empty] | 0.05 | 0.19
W1 |  | 3 | MFA | Złączka mufowa | d1= | 125 | [12 empty] | 0.04 | 0.11
W1 |  | 1 | MFA | Złączka mufowa | d1= | 100 | [12 empty] | 0.03 | 0.03
W1 |  | 2 | K | Przewód prostokątny | a= | 100 | b= | 200 | l= | 410 | [8 empty] | 0.25 | 0.49
| Nazwa: | W2
| Typ: | Wywiewny
Opis:
Sys. | Nr | Szt. | Typ | Nazwa | Wymiary | [13 empty] | Pow. [m2] | Pow. całk. [m2]
W2 | 1 | 4 | CD1* | Anemostat okrągły | D2= | 100 | [12 empty] | 0
W2 | 2 | 1 | FLEX | Przewód elastyczny | d= | 100 | l= | 0.71 m | [10 empty] | 0.22 | 0.22
W2 | 3 | 4 | CD1*+0 | Przepustnica okrągła | d= | 100 | l= | 100 | [10 empty] | 0
W2 | 4 | 1 | TUBE* | Przewód okrągły | d1= | 100 | l1= | 0.44 m | [10 empty] | 0.14 | 0.14
W2 | 5 | 1 | BSE | Kolano segmentowe | alfa= | 90 | r= | 0.8 | d1= | 100 | [8 empty] | 0.06 | 0.06
W2 | 6 | 1 | TUBE* | Przewód okrągły | d1= | 100 | l1= | 1.23 m | [10 empty] | 0.39 | 0.39
W2 | 7 | 1 | USE | Redukcja symetryczna | d1= | 100 | d2= | 125 | l1= | 64 | [8 empty] | 0.06 | 0.06
W2 | 8 | 1 | ATE | Symetryczny trójnik 90 stopni | d1= | 125 | d3= | 100 | l1= | 170 | [8 empty] | 0.15 | 0.15
W2 | 9 | 1 | TUBE* | Przewód okrągły | d1= | 100 | l1= | 0.23 m | [10 empty] | 0.07 | 0.07
W2 | 10 | 1 | FLEX | Przewód elastyczny | d= | 100 | l= | 0.88 m | [10 empty] | 0.28 | 0.28
W2 | 11 | 1 | TUBE* | Przewód okrągły | d1= | 125 | l1= | 4.24 m | [10 empty] | 1.66 | 1.66
W2 | 12 | 6 | BSE | Kolano segmentowe | alfa= | 90 | r= | 0.8 | d1= | 125 | [8 empty] | 0.1 | 0.6
W2 | 13 | 1 | TUBE* | Przewód okrągły | d1= | 125 | l1= | 1.30 m | [10 empty] | 0.51 | 0.51
W2 | 14 | 1 | TUBE* | Przewód okrągły | d1= | 125 | l1= | 2.90 m | [10 empty] | 1.14 | 1.14
W2 | 15 | 1 | TUBE* | Przewód okrągły | d1= | 125 | l1= | 0.60 m | [10 empty] | 0.24 | 0.24
W2 | 16 | 2 | USE | Redukcja symetryczna | d1= | 125 | d2= | 160 | l1= | 78 | [8 empty] | 0.08 | 0.16
W2 | 17 | 2 | ATE | Symetryczny trójnik 90 stopni | d1= | 160 | d3= | 100 | l1= | 170 | [8 empty] | 0.18 | 0.35
W2 | 18 | 1 | FLEX | Przewód elastyczny | d= | 100 | l= | 0.78 m | [10 empty] | 0.24 | 0.24
W2 | 19 | 1 | TUBE* | Przewód okrągły | d1= | 160 | l1= | 0.92 m | [10 empty] | 0.46 | 0.46
W2 | 20 | 1 | FLEX | Przewód elastyczny | d= | 100 | l= | 0.84 m | [10 empty] | 0.27 | 0.27
W2 | 21 | 1 | TUBE* | Przewód okrągły | d1= | 160 | l1= | 1.56 m | [10 empty] | 0.78 | 0.78
W2 | 22 | 3 | BSE | Kolano segmentowe | alfa= | 90 | r= | 0.8 | d1= | 160 | [8 empty] | 0.16 | 0.49
W2 | 23 | 1 | TUBE* | Przewód okrągły | d1= | 160 | l1= | 0.31 m | [10 empty] | 0.16 | 0.16
W2 | 24 | 1 | OC1* | Odsadzka okrągła | d1= | 160 | e= | 180 | l1= | 347 | [8 empty] | 0.3 | 0.3
W2 | 25 | 3 | CD1*+0 | Przepustnica okrągła | d= | 160 | l= | 160 | [10 empty] | 0
W2 | 26 | 1 | UAE | Redukcja asymetryczna | d1= | 200 | d2= | 160 | l1= | 85 | [8 empty] | 0.11 | 0.11
W2 | 27 | 1 | CR2* | Czwórnik prosty z okrągłym odejściem | a= | 400 | b= | 400 | d1= | 200 | l= | 400 | e= | 200 | f= | 200 |  |  | 0.74 | 0.74
W2 | 28 | 1 | CD1*+0 | Przepustnica okrągła | d= | 200 | l= | 200 | [10 empty] | 0
W2 | 29 | 1 | TUBE* | Przewód okrągły | d1= | 200 | l1= | 4.16 m | [10 empty] | 2.61 | 2.61
W2 | 30 | 1 | TUBE* | Przewód okrągły | d1= | 200 | l1= | 2.33 m | [10 empty] | 1.46 | 1.46
W2 | 31 | 1 | ATE | Symetryczny trójnik 90 stopni | d1= | 200 | d3= | 125 | l1= | 215 | [8 empty] | 0.26 | 0.26
W2 | 32 | 1 | TUBE* | Przewód okrągły | d1= | 125 | l1= | 0.46 m | [10 empty] | 0.18 | 0.18
W2 | 33 | 2 | CD1*+0 | Przepustnica okrągła | d= | 125 | l= | 125 | [10 empty] | 0
W2 | 34 | 1 | FLEX | Przewód elastyczny | d= | 125 | l= | 0.79 m | [10 empty] | 0.31 | 0.31
W2 | 35 | 2 | CD1* | Anemostat okrągły | D2= | 125 | [12 empty] | 0
W2 | 36 | 1 | USE | Redukcja symetryczna | d1= | 160 | d2= | 200 | l1= | 85 | [8 empty] | 0.1 | 0.1
W2 | 37 | 1 | TUBE* | Przewód okrągły | d1= | 160 | l1= | 0.88 m | [10 empty] | 0.44 | 0.44
W2 | 38 | 1 | TUBE* | Przewód okrągły | d1= | 160 | l1= | 6.00 m | [10 empty] | 3.01 | 3.01
W2 | 39 | 1 | TUBE* | Przewód okrągły | d1= | 160 | l1= | 0.13 m | [10 empty] | 0.07 | 0.07
W2 | 40 | 2 | ATE | Symetryczny trójnik 90 stopni | d1= | 160 | d3= | 160 | l1= | 215 | [8 empty] | 0.23 | 0.47
W2 | 41 | 1 | FLEX | Przewód elastyczny | d= | 160 | l= | 0.70 m | [10 empty] | 0.35 | 0.35
W2 | 42 | 2 | CD1* | Anemostat okrągły | D2= | 160 | [12 empty] | 0
W2 | 43 | 1 | TUBE* | Przewód okrągły | d1= | 160 | l1= | 1.32 m | [10 empty] | 0.66 | 0.66
W2 | 44 | 1 | FLEX | Przewód elastyczny | d= | 160 | l= | 0.55 m | [10 empty] | 0.28 | 0.28
W2 | 45 | 1 | TUBE* | Przewód okrągły | d1= | 125 | l1= | 1.84 m | [10 empty] | 0.72 | 0.72
W2 | 46 | 1 | OC1* | Odsadzka okrągła | d1= | 125 | e= | 200 | l1= | 500 | [8 empty] | 0.31 | 0.31
W2 | 47 | 1 | TUBE* | Przewód okrągły | d1= | 125 | l1= | 2.75 m | [10 empty] | 1.08 | 1.08
W2 | 48 | 1 | TUBE* | Przewód okrągły | d1= | 125 | l1= | 0.67 m | [10 empty] | 0.26 | 0.26
W2 | 49 | 1 | TUBE* | Przewód okrągły | d1= | 125 | l1= | 6.00 m | [10 empty] | 2.35 | 2.35
W2 | 50 | 1 | TUBE* | Przewód okrągły | d1= | 125 | l1= | 2.74 m | [10 empty] | 1.08 | 1.08
W2 | 51 | 1 | TUBE* | Przewód okrągły | d1= | 125 | l1= | 1.24 m | [10 empty] | 0.49 | 0.49
W2 | 52 | 1 | FLEX | Przewód elastyczny | d= | 125 | l= | 0.77 m | [10 empty] | 0.3 | 0.3
W2 | 53 | 2 | K | Przewód prostokątny | a= | 400 | b= | 400 | l= | 1500 | [8 empty] | 2.4 | 4.8
W2 | 54 | 1 | K | Przewód prostokątny | a= | 400 | b= | 400 | l= | 115 | [8 empty] | 0.18 | 0.18
W2 | 55 | 1 | K | Przewód prostokątny | a= | 400 | b= | 400 | l= | 1255 | [8 empty] | 2.01 | 2.01
W2 |  | 3 | MFA | Złączka mufowa | d1= | 200 | [12 empty] | 0.06 | 0.18
W2 |  | 6 | MFA | Złączka mufowa | d1= | 160 | [12 empty] | 0.05 | 0.29
W2 |  | 1 | MFA | Złączka mufowa | d1= | 125 | [12 empty] | 0.04 | 0.04
W2 |  | 2 | MFA | Złączka mufowa | d1= | 100 | [12 empty] | 0.03 | 0.06
| Nazwa: | W3
| Typ: | Wywiewny
Opis:
Sys. | Nr | Szt. | Typ | Nazwa | Wymiary | [13 empty] | Pow. [m2] | Pow. całk. [m2]
W3 | 1 | 1 | K | Przewód prostokątny | a= | 350 | b= | 300 | l= | 1230 | [8 empty] | 1.6 | 1.6
W3 | 2 | 2 | K | Przewód prostokątny | a= | 350 | b= | 300 | l= | 1500 | [8 empty] | 1.95 | 3.9
W3 | 3 | 1 | K | Przewód prostokątny | a= | 350 | b= | 300 | l= | 540 | [8 empty] | 0.7 | 0.7
| Nazwa: | W4
| Typ: | Wywiewny
Opis:
Sys. | Nr | Szt. | Typ | Nazwa | Wymiary | [13 empty] | Pow. [m2] | Pow. całk. [m2]
W4 | 1 | 2 | K | Przewód prostokątny | a= | 300 | b= | 200 | l= | 1500 | [8 empty] | 1.5 | 3
W4 | 2 | 2 | K | Przewód prostokątny | a= | 300 | b= | 200 | l= | 520 | [8 empty] | 0.52 | 1.04
W4 | 3 | 12 | BS | Łuk symetryczny | alfa= | 90 | a= | 300 | b= | 200 | e= | 50 | f= | 50 | r= | 100 |  |  | 0.57 | 6.85
W4 | 4 | 2 | K | Przewód prostokątny | a= | 300 | b= | 200 | l= | 1200 | [8 empty] | 1.2 | 2.4
W4 | 5 | 18 | BS | Łuk symetryczny | alfa= | 90 | a= | 200 | b= | 300 | e= | 50 | f= | 50 | r= | 100 |  |  | 0.73 | 13.1
W4 | 6 | 54 | K | Przewód prostokątny | a= | 200 | b= | 300 | l= | 1500 | [8 empty] | 1.5 | 81
W4 | 7 | 1 | K | Przewód prostokątny | a= | 200 | b= | 300 | l= | 1115 | [8 empty] | 1.11 | 1.11
W4 | 8 | 2 | K | Przewód prostokątny | a= | 200 | b= | 300 | l= | 261 | [8 empty] | 0.26 | 0.52
W4 | 9 | 9 | RD1* | Przepustnica prostokątna | a= | 200 | b= | 300 | l= | 200 | [8 empty] | 0
W4 | 10 | 4 | US | Redukcja symetryczna | a= | 200 | b= | 300 | c= | 300 | d= | 400 | l= | 200 |  |  |  |  | 0.29 | 1.15
W4 | 11 | 4 | TR1* | Trójnik prosty z prostokątnym odejściem | a= | 300 | b= | 400 | g= | 200 | h= | 300 | l= | 500 | e= | 250 | f= | 150 | 0.8 | 3.2
[5 empty] | l3= | 100
W4 | 12 | 2 | K | Przewód prostokątny | a= | 200 | b= | 300 | l= | 1024 | [8 empty] | 1.02 | 2.05
W4 | 13 | 5 | US | Redukcja symetryczna | a= | 200 | b= | 300 | c= | 200 | d= | 300 | l= | 1200 |  |  |  |  | 1.2 | 6
W4 | 14 | 6 | K | Przewód prostokątny | a= | 200 | b= | 300 | l= | 1200 | [8 empty] | 1.2 | 7.2
W4 | 15 | 5 | K | Przewód prostokątny | a= | 200 | b= | 300 | l= | 720 | [8 empty] | 0.72 | 3.6
W4 | 16 | 8 | K | Przewód prostokątny | a= | 300 | b= | 400 | l= | 1500 | [8 empty] | 2.1 | 16.8
W4 | 17 | 1 | K | Przewód prostokątny | a= | 300 | b= | 400 | l= | 1485 | [8 empty] | 2.08 | 2.08
W4 | 18 | 1 | RD1* | Przepustnica prostokątna | a= | 400 | b= | 300 | l= | 200 | [8 empty] | 0
W4 | 19 | 4 | US | Redukcja symetryczna | a= | 400 | b= | 400 | c= | 300 | d= | 400 | l= | 200 |  |  |  |  | 0.33 | 1.32
W4 | 20 | 2 | TR1* | Trójnik prosty z prostokątnym odejściem | a= | 400 | b= | 400 | g= | 400 | h= | 600 | l= | 800 | e= | 400 | f= | 200 | 1.48 | 2.96
[5 empty] | l3= | 100
W4 | 21 | 1 | K | Przewód prostokątny | a= | 400 | b= | 600 | l= | 546 | [8 empty] | 1.09 | 1.09
W4 | 22 | 2 | RD1* | Przepustnica prostokątna | a= | 400 | b= | 600 | l= | 200 | [8 empty] | 0
W4 | 23 | 2 | US | Redukcja symetryczna | a= | 600 | b= | 600 | c= | 400 | d= | 600 | l= | 300 |  |  |  |  | 0.76 | 1.52
W4 | 24 | 1 | TR1* | Trójnik prosty z prostokątnym odejściem | a= | 600 | b= | 600 | g= | 600 | h= | 900 | l= | 1100 | e= | 550 | f= | 300 | 2.94 | 2.94
[5 empty] | l3= | 100
W4 | 25 | 1 | US | Redukcja symetryczna | a= | 600 | b= | 900 | c= | 600 | d= | 900 | l= | 208 |  |  |  |  | 0.62 | 0.62
W4 | 26 | 1 | BS | Łuk symetryczny | alfa= | 90 | a= | 900 | b= | 600 | e= | 50 | f= | 50 | r= | 100 |  |  | 3.6 | 3.6
W4 | 27 | 1 | K | Przewód prostokątny | a= | 900 | b= | 600 | l= | 790 | [8 empty] | 2.37 | 2.37
W4 | 28 | 1 | K | Przewód prostokątny | a= | 400 | b= | 600 | l= | 966 | [8 empty] | 1.93 | 1.93
W4 | 29 | 2 | RD1* | Przepustnica prostokątna | a= | 300 | b= | 400 | l= | 200 | [8 empty] | 0
W4 | 30 | 1 | K | Przewód prostokątny | a= | 300 | b= | 400 | l= | 1214 | [8 empty] | 1.7 | 1.7
W4 | 31 | 2 | K | Przewód prostokątny | a= | 200 | b= | 300 | l= | 402 | [8 empty] | 0.4 | 0.8
W4 | 32 | 1 | K | Przewód prostokątny | a= | 200 | b= | 300 | l= | 495 | [8 empty] | 0.49 | 0.49
W4 | 33 | 1 | K | Przewód prostokątny | a= | 300 | b= | 400 | l= | 486 | [8 empty] | 0.68 | 0.68
W4 | 34 | 2 | K | Przewód prostokątny | a= | 200 | b= | 300 | l= | 1050 | [8 empty] | 1.05 | 2.1
W4 | 35 | 1 | K | Przewód prostokątny | a= | 200 | b= | 300 | l= | 740 | [8 empty] | 0.74 | 0.74
W4 | 36 | 1 | K | Przewód prostokątny | a= | 200 | b= | 300 | l= | 1362 | [8 empty] | 1.36 | 1.36
W4 | 37 | 1 | US | Redukcja symetryczna | a= | 200 | b= | 300 | c= | 200 | d= | 300 | l= | 1350 |  |  |  |  | 1.35 | 1.35
W4 | 38 | 1 | K | Przewód prostokątny | a= | 200 | b= | 300 | l= | 570 | [8 empty] | 0.57 | 0.57
W4 | 39 | 1 | K | Przewód prostokątny | a= | 300 | b= | 400 | l= | 415 | [8 empty] | 0.58 | 0.58
W4 | 40 | 1 | K | Przewód prostokątny | a= | 200 | b= | 300 | l= | 972 | [8 empty] | 0.97 | 0.97
W4 | 41 | 1 | TR1* | Trójnik prosty z prostokątnym odejściem | a= | 200 | b= | 300 | g= | 100 | h= | 200 | l= | 400 | e= | 200 | f= | 100 | 0.46 | 0.46
[5 empty] | l3= | 100
W4 | 42 | 1 | RD1* | Przepustnica prostokątna | a= | 100 | b= | 200 | l= | 200 | [8 empty] | 0
W4 | 43 | 3 | K | Przewód prostokątny | a= | 100 | b= | 200 | l= | 1500 | [8 empty] | 0.9 | 2.7
W4 | 44 | 1 | K | Przewód prostokątny | a= | 100 | b= | 200 | l= | 240 | [8 empty] | 0.14 | 0.14
W4 | 45 | 3 | BS | Łuk symetryczny | alfa= | 90 | a= | 200 | b= | 100 | e= | 50 | f= | 50 | r= | 100 |  |  | 0.25 | 0.75
W4 | 46 | 1 | K | Przewód prostokątny | a= | 200 | b= | 100 | l= | 1229 | [8 empty] | 0.74 | 0.74
W4 | 47 | 1 | K | Przewód prostokątny | a= | 200 | b= | 100 | l= | 1361 | [8 empty] | 0.82 | 0.82
W4 | 48 | 1 | K | Przewód prostokątny | a= | 200 | b= | 300 | l= | 1002 | [8 empty] | 1 | 1
W4 | 49 | 1 | US | Redukcja symetryczna | a= | 200 | b= | 300 | c= | 200 | d= | 300 | l= | 150 |  |  |  |  | 0.15 | 0.15
| Nazwa: | W5
| Typ: | Wywiewny
Opis:
Sys. | Nr | Szt. | Typ | Nazwa | Wymiary | [13 empty] | Pow. [m2] | Pow. całk. [m2]
W5 | 1 | 2 | RFC* | Prostokątny króciec elastyczny | a= | 250 | b= | 500 | l= | 100 | [8 empty] | 0
W5 | 2 | 1 | US | Redukcja symetryczna | a= | 400 | b= | 350 | c= | 500 | d= | 250 | l= | 222 |  |  |  |  | 0.34 | 0.34
W5 | 3 | 1 | K | Przewód prostokątny | a= | 350 | b= | 400 | l= | 118 | [8 empty] | 0.18 | 0.18
W5 | 4 | 1 | BS | Łuk symetryczny | alfa= | 90 | a= | 400 | b= | 350 | e= | 50 | f= | 50 | r= | 100 |  |  | 1.21 | 1.21
W5 | 5 | 1 | K | Przewód prostokątny | a= | 400 | b= | 350 | l= | 1338 | [8 empty] | 2.01 | 2.01
W5 | 6 | 1 | K | Przewód prostokątny | a= | 400 | b= | 350 | l= | 250 | [8 empty] | 0.38 | 0.38
W5 | 7 | 1 | US | Redukcja symetryczna | a= | 300 | b= | 350 | c= | 250 | d= | 500 | l= | 222 |  |  |  |  | 0.34 | 0.34
W5 | 8 | 1 | TR1* | Trójnik prosty z prostokątnym odejściem | a= | 350 | b= | 300 | g= | 350 | h= | 300 | l= | 360 | e= | 180 | f= | 175 | 0.53 | 0.53
[5 empty] | l3= | 50
W5 | 9 | 1 | BO | Zaślepka | a= | 350 | b= | 300 | [10 empty] | 0.1 | 0.1
W5 | 10 | 1 | K | Przewód prostokątny | a= | 350 | b= | 300 | l= | 796 | [8 empty] | 1.03 | 1.03
W5 | 11 | 1 | ES | Odsadzka symetryczna | a= | 350 | b= | 300 | e= | 250 | l= | 500 | [6 empty] | 0.73 | 0.73
W5 | 12 | 1 | ES | Odsadzka symetryczna | a= | 300 | b= | 350 | e= | 600 | l= | 1600 | [6 empty] | 2.22 | 2.22
W5 | 13 | 1 | K | Przewód prostokątny | a= | 300 | b= | 350 | l= | 221 | [8 empty] | 0.29 | 0.29
| Nazwa: | W6
| Typ: | Wywiewny
Opis:
Sys. | Nr | Szt. | Typ | Nazwa | Wymiary | [13 empty] | Pow. [m2] | Pow. całk. [m2]
W6 | 1 | 1 | RG1* | Kratka wentylacyjna prostokątna | L= | 600 | H= | 300 | [10 empty] | 0
W6 | 2 | 1 | K | Przewód prostokątny | a= | 300 | b= | 600 | l= | 693 | [8 empty] | 1.25 | 1.25
W6 | 3 | 2 | K | Przewód prostokątny | a= | 300 | b= | 600 | l= | 1500 | [8 empty] | 2.7 | 5.4
W6 | 4 | 2 | BS | Łuk symetryczny | alfa= | 90 | a= | 300 | b= | 600 | e= | 50 | f= | 50 | r= | 100 |  |  | 2.16 | 4.32
W6 | 5 | 1 | K | Przewód prostokątny | a= | 300 | b= | 600 | l= | 1153 | [8 empty] | 2.08 | 2.08
W6 | 6 | 1 | K | Przewód prostokątny | a= | 300 | b= | 600 | l= | 1210 | [8 empty] | 2.18 | 2.18
W6 | 7 | 1 | RD1* | Przepustnica prostokątna | a= | 300 | b= | 600 | l= | 200 | [8 empty] | 0
W6 | 8 | 1 | TR1* | Trójnik prosty z prostokątnym odejściem | a= | 300 | b= | 600 | g= | 300 | h= | 600 | l= | 800 | e= | 400 | f= | 150 | 1.62 | 1.62
[5 empty] | l3= | 100
W6 | 9 | 1 | UA | Redukcja asymetryczna | a= | 200 | b= | 500 | c= | 300 | d= | 600 | l= | 686 | e= | 47 | f= | 0 | 1.23 | 1.23
W6 | 10 | 2 | BS | Łuk symetryczny | alfa= | 90 | a= | 200 | b= | 500 | e= | 50 | f= | 50 | r= | 100 |  |  | 1.46 | 2.92
W6 | 11 | 2 | BS | Łuk symetryczny | alfa= | 90 | a= | 500 | b= | 200 | e= | 50 | f= | 50 | r= | 100 |  |  | 0.8 | 1.6
W6 | 12 | 2 | K | Przewód prostokątny | a= | 500 | b= | 200 | l= | 375 | [8 empty] | 0.53 | 1.05
W6 | 13 | 2 | K | Przewód prostokątny | a= | 500 | b= | 200 | l= | 1500 | [8 empty] | 2.1 | 4.2
W6 | 14 | 2 | K | Przewód prostokątny | a= | 200 | b= | 500 | l= | 1241 | [8 empty] | 1.74 | 3.47
W6 | 15 | 1 | EA | Odsadzka asymetryczna | a= | 600 | b= | 465 | d= | 300 | e= | 165 | l= | 4074 |  |  |  |  | 8.71 | 8.71
W6 | 16 | 1 | RD1* | Przepustnica prostokątna | a= | 465 | b= | 600 | l= | 200 | [8 empty] | 0
W6 | 17 | 1 | TR1* | Trójnik prosty z prostokątnym odejściem | a= | 465 | b= | 600 | g= | 465 | h= | 1020 | l= | 1220 | e= | 610 | f= | 233 | 2.9 | 2.9
[5 empty] | l3= | 100
W6 | 18 | 1 | K | Przewód prostokątny | a= | 1020 | b= | 465 | l= | 240 | [8 empty] | 0.71 | 0.71
W6 | 19 | 1 | UA | Redukcja asymetryczna | a= | 465 | b= | 600 | c= | 200 | d= | 500 | l= | 300 | e= | -50 | f= | 0 | 0.65 | 0.65
W6 | 20 | 2 | K | Przewód prostokątny | a= | 200 | b= | 500 | l= | 1500 | [8 empty] | 2.1 | 4.2
W6 | 21 | 1 | K | Przewód prostokątny | a= | 200 | b= | 500 | l= | 1248 | [8 empty] | 1.75 | 1.75
W6 | 22 | 1 | UA | Redukcja asymetryczna | a= | 465 | b= | 1020 | c= | 400 | d= | 500 | l= | 470 | e= | -260 | f= | 0 | 1.6 | 1.6
W6 | 23 | 1 | BS | Łuk symetryczny | alfa= | 90 | a= | 500 | b= | 400 | e= | 50 | f= | 50 | r= | 100 |  |  | 1.59 | 1.59
W6 | 24 | 1 | K | Przewód prostokątny | a= | 500 | b= | 400 | l= | 816 | [8 empty] | 1.47 | 1.47
| Nazwa: | W7
| Typ: | Wywiewny
Opis:
Sys. | Nr | Szt. | Typ | Nazwa | Wymiary | [13 empty] | Pow. [m2] | Pow. całk. [m2]
W7 | 1 | 5 | RG1* | Kratka wentylacyjna prostokątna | L= | 300 | H= | 150 | k= | --------- | [8 empty] | 0
W7 | 2 | 5 | RD1* | Przepustnica prostokątna | a= | 150 | b= | 300 | l= | 200 | [8 empty] | 0
W7 | 3 | 3 | TR1* | Trójnik prosty z prostokątnym odejściem | a= | 250 | b= | 400 | g= | 150 | h= | 300 | l= | 500 | e= | 250 | f= | 125 | 0.74 | 2.22
[5 empty] | l3= | 100
W7 | 4 | 1 | K | Przewód prostokątny | a= | 250 | b= | 400 | l= | 932 | [8 empty] | 1.21 | 1.21
W7 | 5 | 1 | K | Przewód prostokątny | a= | 250 | b= | 400 | l= | 1003 | [8 empty] | 1.3 | 1.3
W7 | 6 | 1 | K | Przewód prostokątny | a= | 250 | b= | 400 | l= | 436 | [8 empty] | 0.57 | 0.57
W7 | 7 | 1 | K | Przewód prostokątny | a= | 250 | b= | 400 | l= | 1500 | [8 empty] | 1.95 | 1.95
W7 | 9 | 1 | UA | Redukcja asymetryczna | a= | 350 | b= | 400 | c= | 250 | d= | 400 | l= | 200 | e= | 0 | f= | 0 | 0.3 | 0.3
W7 | 10 | 2 | TR1* | Trójnik prosty z prostokątnym odejściem | a= | 350 | b= | 400 | g= | 150 | h= | 300 | l= | 500 | e= | 250 | f= | 175 | 0.84 | 1.68
[5 empty] | l3= | 100
W7 | 11 | 1 | K | Przewód prostokątny | a= | 350 | b= | 400 | l= | 1465 | [8 empty] | 2.2 | 2.2
W7 | 12 | 1 | BS | Łuk symetryczny | alfa= | 90 | a= | 350 | b= | 400 | e= | 50 | f= | 50 | r= | 100 |  |  | 1.33 | 1.33
W7 | 13 | 1 | K | Przewód prostokątny | a= | 350 | b= | 400 | l= | 1405 | [8 empty] | 2.11 | 2.11
W7 | 14 | 4 | K | Przewód prostokątny | a= | 350 | b= | 400 | l= | 1500 | [8 empty] | 2.25 | 9
W7 | 15 | 1 | K | Przewód prostokątny | a= | 350 | b= | 400 | l= | 983 | [8 empty] | 1.47 | 1.47
W7 | 16 | 1 | BS | Łuk symetryczny | alfa= | 90 | a= | 400 | b= | 350 | e= | 50 | f= | 50 | r= | 100 |  |  | 1.21 | 1.21
W7 | 17 | 1 | K | Przewód prostokątny | a= | 350 | b= | 400 | l= | 980 | [8 empty] | 1.47 | 1.47
W7 | 18 | 1 | BO | Zaślepka | a= | 250 | b= | 400 | [10 empty] | 0.1 | 0.1
W7 | 19 | 1 | K | Przewód prostokątny | a= | 400 | b= | 250 | l= | 1014 | [8 empty] | 1.32 | 1.32
W7 | 20 | 2 | K | Przewód prostokątny | a= | 400 | b= | 250 | l= | 1500 | [8 empty] | 1.95 | 3.9
| Nazwa: | W8
| Typ: | Wywiewny
Opis:
Sys. | Nr | Szt. | Typ | Nazwa | Wymiary | [13 empty] | Pow. [m2] | Pow. całk. [m2]
W8 | 1 | 2 | CD1* | Anemostat okrągły | D2= | 250 | [12 empty] | 0
W8 | 2 | 1 | FLEX | Przewód elastyczny | d= | 250 | l= | 0.99 m | [10 empty] | 0.77 | 0.77
W8 | 3 | 2 | USE | Redukcja symetryczna | d1= | 160 | d2= | 250 | l1= | 85 | [8 empty] | 0.13 | 0.26
W8 | 4 | 2 | CD1*+0 | Przepustnica okrągła | d= | 160 | l= | 160 | [10 empty] | 0
W8 | 5 | 1 | TUBE* | Przewód okrągły | d1= | 160 | l1= | 3.84 m | [10 empty] | 1.93 | 1.93
W8 | 6 | 4 | BSE | Kolano segmentowe | alfa= | 90 | r= | 0.8 | d1= | 160 | [8 empty] | 0.16 | 0.66
W8 | 7 | 1 | TUBE* | Przewód okrągły | d1= | 160 | l1= | 1.40 m | [10 empty] | 0.7 | 0.7
W8 | 8 | 2 | DCSD* | Kanałowa klapa wentylacji pożarowej | d= | 160 | l= | 160 | [10 empty] | 0
W8 | 9 | 2 | TUBE* | Przewód okrągły | d1= | 160 | l1= | 1.05 m | [10 empty] | 0.53 | 1.05
W8 | 10 | 1 | FLEX | Przewód elastyczny | d= | 250 | l= | 1.31 m | [10 empty] | 1.03 | 1.03
W8 | 11 | 1 | TUBE* | Przewód okrągły | d1= | 160 | l1= | 0.43 m | [10 empty] | 0.22 | 0.22
W8 | 12 | 1 | TUBE* | Przewód okrągły | d1= | 160 | l1= | 2.02 m | [10 empty] | 1.01 | 1.01
W8 |  | 4 | MFA | Złączka mufowa | d1= | 160 | [12 empty] | 0.05 | 0.19
| Nazwa: | WC1
| Typ: | Wywiewny
Opis:
Sys. | Nr | Szt. | Typ | Nazwa | Wymiary | [13 empty] | Pow. [m2] | Pow. całk. [m2]
WC1 | 1 | 3 | CD1* | Anemostat okrągły | D2= | 125 | [12 empty] | 0
WC1 | 2 | 1 | FLEX | Przewód elastyczny | d= | 125 | l= | 0.86 m | [10 empty] | 0.34 | 0.34
WC1 | 3 | 3 | CD1*+0 | Przepustnica okrągła | d= | 125 | l= | 125 | [10 empty] | 0
WC1 | 4 | 1 | TUBE* | Przewód okrągły | d1= | 125 | l1= | 5.27 m | [10 empty] | 2.07 | 2.07
WC1 | 5 | 1 | ATE | Symetryczny trójnik 90 stopni | d1= | 125 | d3= | 125 | l1= | 170 | [8 empty] | 0.16 | 0.16
WC1 | 6 | 1 | FLEX | Przewód elastyczny | d= | 125 | l= | 0.35 m | [10 empty] | 0.14 | 0.14
WC1 | 7 | 1 | TUBE* | Przewód okrągły | d1= | 125 | l1= | 1.47 m | [10 empty] | 0.58 | 0.58
WC1 | 8 | 1 | BSE | Kolano segmentowe | alfa= | 90 | r= | 0.8 | d1= | 125 | [8 empty] | 0.1 | 0.1
WC1 | 9 | 1 | TUBE* | Przewód okrągły | d1= | 125 | l1= | 0.44 m | [10 empty] | 0.17 | 0.17
WC1 | 10 | 2 | USE | Redukcja symetryczna | d1= | 200 | d2= | 125 | l1= | 133 | [8 empty] | 0.13 | 0.27
WC1 | 11 | 1 | ATE | Symetryczny trójnik 90 stopni | d1= | 200 | d3= | 125 | l1= | 170 | [8 empty] | 0.23 | 0.23
WC1 | 12 | 1 | FLEX | Przewód elastyczny | d= | 125 | l= | 0.73 m | [10 empty] | 0.29 | 0.29
WC1 | 13 | 1 | DCSD* | Kanałowa klapa wentylacji pożarowej | d= | 200 | l= | 200 | [10 empty] | 0
WC1 | 14 | 1 | ATE | Symetryczny trójnik 90 stopni | d1= | 200 | d3= | 200 | l1= | 265 | [8 empty] | 0.35 | 0.35
WC1 | 15 | 1 | TUBE* | Przewód okrągły | d1= | 125 | l1= | 2.52 m | [10 empty] | 0.99 | 0.99
WC1 | 16 | 1 | TUBE* | Przewód okrągły | d1= | 200 | l1= | 1.05 m | [10 empty] | 0.66 | 0.66
WC1 |  | 3 | MFA | Złączka mufowa | d1= | 200 | [12 empty] | 0.06 | 0.18
WC1 |  | 2 | MFA | Złączka mufowa | d1= | 125 | [12 empty] | 0.04 | 0.07
| Nazwa: | WG
| Typ: | Wywiewny
Opis:
Sys. | Nr | Szt. | Typ | Nazwa | Wymiary | [13 empty] | Pow. [m2] | Pow. całk. [m2]
WG | 1 | 1 | SUC | Króciec osiatkowany | D= | 100 | H= | 55 | Z= | 40 | [8 empty] | 0
WG | 2 | 1 | TUBE* | Przewód okrągły | d1= | 100 | l1= | 0.83 m | [10 empty] | 0.26 | 0.26
WG | 3 | 2 | BSE | Kolano segmentowe | alfa= | 90 | r= | 0.8 | d1= | 100 | [8 empty] | 0.06 | 0.13
WG | 4 | 1 | TUBE* | Przewód okrągły | d1= | 100 | l1= | 0.31 m | [10 empty] | 0.1 | 0.1
WG | 5 | 1 | DCSD* | Kanałowa klapa wentylacji pożarowej | d= | 100 | l= | 100 | [10 empty] | 0
WG | 6 | 1 | TUBE* | Przewód okrągły | d1= | 100 | l1= | 1.11 m | [10 empty] | 0.35 | 0.35
WG |  | 1 | MFA | Złączka mufowa | d1= | 100 | [12 empty] | 0.03 | 0.03
| Nazwa: | WM1
| Typ: | Wywiewny
Opis:
Sys. | Nr | Szt. | Typ | Nazwa | Wymiary | [13 empty] | Pow. [m2] | Pow. całk. [m2]
WM1 | 1 | 3 | CD1* | Anemostat okrągły | D2= | 100 | [12 empty] | 0
WM1 | 2 | 1 | FLEX | Przewód elastyczny | d= | 100 | l= | 0.77 m | [10 empty] | 0.24 | 0.24
WM1 | 3 | 3 | CD1*+0 | Przepustnica okrągła | d= | 100 | l= | 100 | [10 empty] | 0
WM1 | 4 | 1 | TUBE* | Przewód okrągły | d1= | 100 | l1= | 1.45 m | [10 empty] | 0.45 | 0.45
WM1 | 5 | 5 | BSE | Kolano segmentowe | alfa= | 90 | r= | 0.8 | d1= | 100 | [8 empty] | 0.06 | 0.32
WM1 | 6 | 1 | TUBE* | Przewód okrągły | d1= | 100 | l1= | 3.23 m | [10 empty] | 1.01 | 1.01
WM1 | 7 | 1 | TUBE* | Przewód okrągły | d1= | 100 | l1= | 0.63 m | [10 empty] | 0.2 | 0.2
WM1 | 8 | 1 | TUBE* | Przewód okrągły | d1= | 100 | l1= | 3.48 m | [10 empty] | 1.09 | 1.09
WM1 | 9 | 1 | ATE | Symetryczny trójnik 90 stopni | d1= | 100 | d3= | 100 | l1= | 170 | [8 empty] | 0.12 | 0.12
WM1 | 10 | 1 | TUBE* | Przewód okrągły | d1= | 100 | l1= | 0.42 m | [10 empty] | 0.13 | 0.13
WM1 | 11 | 1 | FLEX | Przewód elastyczny | d= | 100 | l= | 0.72 m | [10 empty] | 0.23 | 0.23
WM1 | 12 | 1 | TUBE* | Przewód okrągły | d1= | 100 | l1= | 0.91 m | [10 empty] | 0.29 | 0.29
WM1 | 13 | 1 | TUBE* | Przewód okrągły | d1= | 100 | l1= | 3.02 m | [10 empty] | 0.95 | 0.95
WM1 | 14 | 1 | TUBE* | Przewód okrągły | d1= | 100 | l1= | 0.17 m | [10 empty] | 0.05 | 0.05
WM1 | 15 | 1 | OC1* | Odsadzka okrągła | d1= | 100 | e= | 225 | l1= | 486 | [8 empty] | 0.25 | 0.25
WM1 | 16 | 2 | ATE | Symetryczny trójnik 90 stopni | d1= | 160 | d3= | 100 | l1= | 170 | [8 empty] | 0.18 | 0.35
WM1 | 17 | 1 | TUBE* | Przewód okrągły | d1= | 160 | l1= | 0.66 m | [10 empty] | 0.33 | 0.33
WM1 | 18 | 1 | ATE | Symetryczny trójnik 90 stopni | d1= | 160 | d3= | 160 | l1= | 215 | [8 empty] | 0.23 | 0.23
WM1 | 19 | 1 | TUBE* | Przewód okrągły | d1= | 160 | l1= | 1.28 m | [10 empty] | 0.64 | 0.64
WM1 | 20 | 1 | TUBE* | Przewód okrągły | d1= | 100 | l1= | 0.92 m | [10 empty] | 0.29 | 0.29
WM1 | 21 | 1 | FLEX | Przewód elastyczny | d= | 100 | l= | 0.67 m | [10 empty] | 0.21 | 0.21
WM1 | 22 | 1 | USE | Redukcja symetryczna | d1= | 160 | d2= | 100 | l1= | 112 | [8 empty] | 0.1 | 0.1
WM1 | 23 | 1 | TUBE* | Przewód okrągły | d1= | 100 | l1= | 2.80 m | [10 empty] | 0.88 | 0.88
WM1 | 24 | 1 | TUBE* | Przewód okrągły | d1= | 160 | l1= | 0.70 m | [10 empty] | 0.35 | 0.35
WM1 | 25 | 2 | BSE | Kolano segmentowe | alfa= | 90 | r= | 0.8 | d1= | 160 | [8 empty] | 0.16 | 0.33
WM1 | 26 | 1 | TUBE* | Przewód okrągły | d1= | 160 | l1= | 6.02 m | [10 empty] | 3.02 | 3.02
WM1 | 27 | 1 | TUBE* | Przewód okrągły | d1= | 160 | l1= | 0.55 m | [10 empty] | 0.28 | 0.28
WM1 | 28 | 1 | TUBE* | Przewód okrągły | d1= | 160 | l1= | 0.54 m | [10 empty] | 0.27 | 0.27
WM1 | 29 | 1 | CD1*+0 | Przepustnica okrągła | d= | 160 | l= | 160 | [10 empty] | 0
WM1 | 30 | 1 | FLEX | Przewód elastyczny | d= | 160 | l= | 0.88 m | [10 empty] | 0.44 | 0.44
WM1 | 31 | 1 | CD1* | Anemostat okrągły | D2= | 160 | [12 empty] | 0
WM1 |  | 2 | MFA | Złączka mufowa | d1= | 160 | [12 empty] | 0.05 | 0.1
| Nazwa: | WM2
| Typ: | Wywiewny
Opis:
Sys. | Nr | Szt. | Typ | Nazwa | Wymiary | [13 empty] | Pow. [m2] | Pow. całk. [m2]
WM2 | 1 | 1 | TUBE* | Przewód okrągły | d1= | 125 | l1= | 4.06 m | [10 empty] | 1.59 | 1.59
| Nazwa: | WM3
| Typ: | Wywiewny
Opis:
Sys. | Nr | Szt. | Typ | Nazwa | Wymiary | [13 empty] | Pow. [m2] | Pow. całk. [m2]
WM3 | 1 | 1 | TUBE* | Przewód okrągły | d1= | 125 | l1= | 4.06 m | [10 empty] | 1.59 | 1.59
| Nazwa: | WS
| Typ: | Wywiewny
Opis:
Sys. | Nr | Szt. | Typ | Nazwa | Wymiary | [13 empty] | Pow. [m2] | Pow. całk. [m2]
WS | 1 | 1 | K | Przewód prostokątny | a= | 200 | b= | 300 | l= | 740 | [8 empty] | 0.74 | 0.74
WS | 2 | 2 | K | Przewód prostokątny | a= | 200 | b= | 300 | l= | 1500 | [8 empty] | 1.5 | 3
WS | 3 | 1 | K | Przewód prostokątny | a= | 200 | b= | 300 | l= | 1030 | [8 empty] | 1.03 | 1.03
| Nazwa: | WSPR1
| Typ: | Wywiewny
Opis:
Sys. | Nr | Szt. | Typ | Nazwa | Wymiary | [13 empty] | Pow. [m2] | Pow. całk. [m2]
WSPR1 | 1 | 1 | K | Przewód prostokątny | a= | 500 | b= | 300 | l= | 1235 | [8 empty] | 1.98 | 1.98
WSPR1 | 2 | 1 | K | Przewód prostokątny | a= | 500 | b= | 300 | l= | 1500 | [8 empty] | 2.4 | 2.4
WSPR1 | 3 | 1 | K | Przewód prostokątny | a= | 500 | b= | 300 | l= | 1325 | [8 empty] | 2.12 | 2.12
| Nazwa: | WSPR2
| Typ: | Wywiewny
Opis:
Sys. | Nr | Szt. | Typ | Nazwa | Wymiary | [13 empty] | Pow. [m2] | Pow. całk. [m2]
WSPR2 | 1 | 1 | K | Przewód prostokątny | a= | 500 | b= | 300 | l= | 1235 | [8 empty] | 1.98 | 1.98
WSPR2 | 2 | 1 | K | Przewód prostokątny | a= | 500 | b= | 300 | l= | 1500 | [8 empty] | 2.4 | 2.4
WSPR2 | 3 | 1 | K | Przewód prostokątny | a= | 500 | b= | 300 | l= | 1325 | [8 empty] | 2.12 | 2.12
| Nazwa: | WT1
| Typ: | Wywiewny
Opis:
Sys. | Nr | Szt. | Typ | Nazwa | Wymiary | [13 empty] | Pow. [m2] | Pow. całk. [m2]
WT1 | 1 | 1 | TUBE* | Przewód okrągły | d1= | 100 | l1= | 4.77 m | [10 empty] | 1.5 | 1.5
| Nazwa: | WT2
| Typ: | Wywiewny
Opis:
Sys. | Nr | Szt. | Typ | Nazwa | Wymiary | [13 empty] | Pow. [m2] | Pow. całk. [m2]
WT2 | 1 | 1 | TUBE* | Przewód okrągły | d1= | 100 | l1= | 4.77 m | [10 empty] | 1.5 | 1.5
| Nazwa: | WT3
| Typ: | Wywiewny
Opis:
Sys. | Nr | Szt. | Typ | Nazwa | Wymiary | [13 empty] | Pow. [m2] | Pow. całk. [m2]
WT3 | 1 | 1 | TUBE* | Przewód okrągły | d1= | 100 | l1= | 4.77 m | [10 empty] | 1.5 | 1.5
| Nazwa: | WT4
| Typ: | Wywiewny
Opis:
Sys. | Nr | Szt. | Typ | Nazwa | Wymiary | [13 empty] | Pow. [m2] | Pow. całk. [m2]
WT4 | 1 | 1 | TUBE* | Przewód okrągły | d1= | 200 | l1= | 4.06 m | [10 empty] | 2.55 | 2.55
| Nazwa: | WT5
| Typ: | Wywiewny
Opis:
Sys. | Nr | Szt. | Typ | Nazwa | Wymiary | [13 empty] | Pow. [m2] | Pow. całk. [m2]
WT5 | 1 | 1 | TUBE* | Przewód okrągły | d1= | 125 | l1= | 4.06 m | [10 empty] | 1.59 | 1.59
| Nazwa: | WT6
| Typ: | Wywiewny
Opis:
Sys. | Nr | Szt. | Typ | Nazwa | Wymiary | [13 empty] | Pow. [m2] | Pow. całk. [m2]
WT6 | 1 | 1 | TUBE* | Przewód okrągły | d1= | 200 | l1= | 4.06 m | [10 empty] | 2.55 | 2.55
| Nazwa: | WT7
| Typ: | Wywiewny
Opis:
Sys. | Nr | Szt. | Typ | Nazwa | Wymiary | [13 empty] | Pow. [m2] | Pow. całk. [m2]
WT7 | 1 | 1 | TUBE* | Przewód okrągły | d1= | 200 | l1= | 4.06 m | [10 empty] | 2.55 | 2.55
WT7 | 2 | 1 | CD1* | Anemostat okrągły | D2= | 200 | [12 empty] | 0
WT7 | 3 | 1 | TUBE* | Przewód okrągły | d1= | 200 | l1= | 0.20 m | [10 empty] | 0.13 | 0.13
| Nazwa: | Wsoc
| Typ: | Wywiewny
Opis:
Sys. | Nr | Szt. | Typ | Nazwa | Wymiary | [13 empty] | Pow. [m2] | Pow. całk. [m2]
Wsoc | 1 | 1 | CD1* | Anemostat okrągły | D2= | 125 | [12 empty] | 0
Wsoc | 2 | 1 | FLEX | Przewód elastyczny | d= | 125 | l= | 0.29 m | [10 empty] | 0.11 | 0.11
Wsoc | 3 | 1 | USE | Redukcja symetryczna | d1= | 100 | d2= | 125 | l1= | 64 | [8 empty] | 0.06 | 0.06
Wsoc | 4 | 1 | CD1*+0 | Przepustnica okrągła | d= | 100 | l= | 100 | [10 empty] | 0
Wsoc | 5 | 1 | TUBE* | Przewód okrągły | d1= | 100 | l1= | 0.52 m | [10 empty] | 0.16 | 0.16
Wsoc | 6 | 5 | BSE | Kolano segmentowe | alfa= | 90 | r= | 0.8 | d1= | 100 | [8 empty] | 0.06 | 0.32
Wsoc | 7 | 1 | TUBE* | Przewód okrągły | d1= | 100 | l1= | 2.87 m | [10 empty] | 0.9 | 0.9
Wsoc | 8 | 1 | TUBE* | Przewód okrągły | d1= | 100 | l1= | 5.35 m | [10 empty] | 1.68 | 1.68
Wsoc | 9 | 1 | TUBE* | Przewód okrągły | d1= | 100 | l1= | 0.65 m | [10 empty] | 0.2 | 0.2
Wsoc | 10 | 1 | TUBE* | Przewód okrągły | d1= | 100 | l1= | 6.00 m | [10 empty] | 1.88 | 1.88
Wsoc | 11 | 1 | TUBE* | Przewód okrągły | d1= | 100 | l1= | 2.43 m | [10 empty] | 0.76 | 0.76
Wsoc | 12 | 1 | TUBE* | Przewód okrągły | d1= | 100 | l1= | 2.68 m | [10 empty] | 0.84 | 0.84
Wsoc | 13 | 1 | TUBE* | Przewód okrągły | d1= | 100 | l1= | 0.38 m | [10 empty] | 0.12 | 0.12
Wsoc | 14 | 1 | TUBE* | Przewód okrągły | d1= | 100 | l1= | 1.53 m | [10 empty] | 0.48 | 0.48
Wsoc |  | 1 | MFA | Złączka mufowa | d1= | 100 | [12 empty] | 0.03 | 0.03