## Table 2
Kosztorys ofertowy dla zadania: Budowa wiaty - składu opału przy biurze Nadleśnictwa Skrwilno
Lp. | Podstawa | Opis i wyliczenia | j.m. | Poszcz. | Razem | Cena jedn. | Wartość
1 d.1 | KNR 2-25 0204-01 analogia | Wiaty drewniane osłonięte ścianami bocznymi z drewna - budowa z elementów wykończonych na gładko (pokrycie dachu papą na deskowaniu pełnym + deskowanie ścian ażurowe do uzgodnienia z Inwestorem + impregnacja wszystkich elementów drewnianych + stopy fundamentowe betonowe z kotwami stalowymi - wg. rysunków) - kolor do uzgodnienia z Inwestorem | m2
|  | 9,16 * 5,26 | m2 | 48.182
|  |  |  | RAZEM | 48.182 | 0 | 0
2 d.1 | KNR K-05 0104-03 | Montaż kontrłat na dachu z deskowaniem pełnym, rozstaw krokwi 80 cm | m2
|  | 2 * 3,40 * 10,1 | m2 | 68.68
|  |  |  | RAZEM | 68.68 | 0 | 0
3 d.1 | KNR K-05 0105-03 analogia | Montaż łat pod dachówki profilowane przy rozstawie krokwi 80 cm | m2
|  | poz.2 | m2 | 68.68
|  |  |  | RAZEM | 68.68 | 0 | 0
4 d.1 | KNR-W 2-02 0511-01 analogia | Pokrycie dachów blachą dachówkopodobną - płyty dachowe kolor i wzór do uzgodnienia z Inwestorem | m2
|  | poz.2 | m2 | 68.68
|  |  |  | RAZEM | 68.68 | 0 | 0
5 d.1 | KNR-W 2-02 0511-02 analogia | Pokrycie dachów blachą dachówkopodobną - gąsiory wg. systemu wybranego producenta | m
|  | 10.1 | m | 10.1
|  |  |  | RAZEM | 10.1 | 0 | 0
6 d.1 | NNRNKB 202 0541-02 | (z.VI) Obróbki blacharskie z blachy powlekanej o szer.w rozwinięciu ponad 25 cm | m2
|  | (10,10 * 4 + 3,40 * 4) * 0,40 | m2 | 21.6
|  |  |  | RAZEM | 21.6 | 0 | 0
7 d.1 | KNR K-05 0501-03 | Montaż rynien dachowych o śr. 100 mm - prefabrykowane rynny z blachy ocynkowanej powlekanej, bez siatki ochronnej - kolor do uzgodnienia z Inwestorem | m
|  | 10,10 * 2 | m | 20.2
|  |  |  | RAZEM | 20.2 | 0 | 0
8 d.1 | KNR K-05 0502-02 | Montaż rur spustowych o śr. 80 mm | m
|  | 2,50 * 4 | m | 10
|  |  |  | RAZEM | 10 | 0 | 0
9 d.1 | KNR K-05 0502-03 | Montaż rur spustowych - kolanko | szt.
|  | 4 * 3 | szt. | 12
|  |  |  | RAZEM | 12 | 0 | 0
10 d.1 | KNR K-05 0501-06 analogia | Montaż rynien dachowych - lej spustowy | szt.
|  | 4 | szt. | 4
|  |  |  | RAZEM | 4 | 0 | 0
11 d.2 | KNR 2-28 0501-05 | Podłoża z kruszyw naturalnych grubości 15 cm | m2
|  | 10,20 * 6,30 | m2 | 64.26
|  |  |  | RAZEM | 64.26 | 0 | 0
12 d.2 | KNR 0-11 0317-02 z.sz. 5.4 | Nawierzchnie z kostki betonowej "POLBRUK" grubości 80 mm typu 20 na podsypce cementowo-piaskowej grubości 50 mm z wypełnieniem spoin zaprawą cementową - zastosowanie zagęszczarki wibracyjnej | m2
|  | poz.11 | m2 | 64.26
|  |  |  | RAZEM | 64.26 | 0 | 0
13 d.2 | KSNR 6 0404-01 | Obrzeża betonowe o wymiarach 20x6 cm na podsypce piaskowej, spoiny wypełnione zaprawą cementową | m
|  | 10,20 * 2 + 6,30 * 2 | m | 33
|  |  |  | RAZEM | 33 | 0 | 0
14 d.2 | KSNR 6 0606-01 | Ścieki z elementów betonowych gr. 15 cm na podsypce piaskowej | m
|  | 0,5 * 4 | m | 2
|  |  |  | RAZEM | 2 | 0 | 0
[5 empty] | Razem netto: |  | 0
[5 empty] | VAT: |  | 0
[5 empty] | Razem brutto: |  | 0